## Petrol_engines
Input data for Petrol EU5 Class 1 (< 80 kW) |  |  |  | FC maps included
Vehicle No. | Engine capacity [l] | Engine power [kW] | Engine stroke [mm]
1 | 1.4 | 77 | 84
2 | 1.4 | 73 | not available
3 | 1.2 | 63 | 75.6
4 | 1.4 | 59 | 75.6
5 | 1.4 | 63 | 75.6
6 | 1.3 | 51 | not available
7 | 1 | 62 | 81.8
Input data for Petrol EU5 Class 2 (≥ 80 kW - ≤ 135 kW)
Vehicle No. | Engine capacity [l] | Engine power [kW] | Engine stroke [mm]
1 | 2 | 111 | 83.1
2 | 1.4 | 88 | 82.6
3 | 1.6 | 132 | 81.5
4 | 1.4 | 96 | not available
5 | 1.4 | 90 | 75.6
6 | 1.6 | 88 | 85.8
7 | 1.8 | 118 | 84.2
8 | 2 | 111 | 83.1
9 | 2 | 132 | 92.8
Input data for Petrol EU5 Class 3 (> 135 kW)
Vehicle No. | Engine capacity [l] | Engine power [kW] | Engine stroke [mm]
1 | 2 | 180 | 90.1

## Veh1_Petrol_EU5_Class1
Vehicle1_Petrol_EU5
n_norm | Pe_norm | FC
norm | norm | (g/h)/kW_rated
0 | -0.19 | 0
0 | -0.12 | 0
0 | -0.05 | 7.8864
0 | 0.02 | 7.9109
0.06 | -0.19 | 0
0.06 | -0.12 | 0
0.06 | -0.05 | 10.5441
0.06 | 0.02 | 14.6662
0.06 | 0.09 | 23.0789
0.06 | 0.16 | 37.5161
0.12 | -0.19 | 0
0.12 | -0.12 | 0
0.12 | -0.05 | 11.9215
0.12 | 0.02 | 14.5446
0.12 | 0.09 | 22.9558
0.12 | 0.16 | 33.8885
0.12 | 0.23 | 54.7334
0.18 | -0.19 | 0
0.18 | -0.12 | 0
0.18 | -0.05 | 11.1572
0.18 | 0.02 | 17.0251
0.18 | 0.09 | 28.3625
0.18 | 0.16 | 41.7323
0.18 | 0.23 | 50.1987
0.18 | 0.3 | 82.4358
0.24 | -0.19 | 0
0.24 | -0.12 | 11.25
0.24 | -0.05 | 14.8097
0.24 | 0.02 | 19.411
0.24 | 0.09 | 28.9299
0.24 | 0.16 | 39.8871
0.24 | 0.23 | 50.2582
0.24 | 0.3 | 67.2665
0.24 | 0.37 | 99.4058
0.3 | -0.19 | 0
0.3 | -0.12 | 12.1079
0.3 | -0.05 | 17.0724
0.3 | 0.02 | 23.3407
0.3 | 0.09 | 33.7159
0.3 | 0.16 | 44.5049
0.3 | 0.23 | 56.5277
0.3 | 0.3 | 64.1208
0.3 | 0.37 | 106.582
0.3 | 0.44 | 114.5092
0.36 | -0.19 | 0
0.36 | -0.12 | 13.737
0.36 | -0.05 | 16.7491
0.36 | 0.02 | 26.7335
0.36 | 0.09 | 38.5825
0.36 | 0.16 | 50.5013
0.36 | 0.23 | 63.1561
0.36 | 0.3 | 77.4439
0.36 | 0.37 | 89.7089
0.36 | 0.44 | 121.7848
0.36 | 0.51 | 136.9421
0.42 | -0.19 | 0
0.42 | -0.12 | 14.2342
0.42 | -0.05 | 13.6576
0.42 | 0.02 | 32.085
0.42 | 0.09 | 38.8139
0.42 | 0.16 | 54.6887
0.42 | 0.23 | 66.0808
0.42 | 0.3 | 81.3805
0.42 | 0.37 | 94.3947
0.42 | 0.44 | 115.951
0.42 | 0.51 | 141.2196
0.42 | 0.58 | 164.6247
0.48 | -0.19 | 0
0.48 | -0.12 | 19.3411
0.48 | -0.05 | 23.9321
0.48 | 0.02 | 66.0584
0.48 | 0.09 | 50.9875
0.48 | 0.16 | 70.3754
0.48 | 0.23 | 77.4179
0.48 | 0.3 | 88.2012
0.48 | 0.37 | 103.284
0.48 | 0.44 | 126.2683
0.48 | 0.51 | 151.3237
0.48 | 0.58 | 168.4706
0.54 | -0.26 | 0
0.54 | -0.19 | 15.7042
0.54 | -0.12 | 35.0316
0.54 | -0.05 | 67.8558
0.54 | 0.02 | 55.2814
0.54 | 0.09 | 72.6938
0.54 | 0.16 | 86.531
0.54 | 0.23 | 70.0517
0.54 | 0.3 | 114.6342
0.54 | 0.37 | 91.2903
0.54 | 0.44 | 113.4433
0.54 | 0.51 | 146.6495
0.54 | 0.58 | 159.3513
0.54 | 0.65 | 166.016
0.6 | -0.26 | 0
0.6 | -0.19 | 19.4606
0.6 | -0.12 | 56.2892
0.6 | -0.05 | 92.6036
0.6 | 0.02 | 61.5596
0.6 | 0.09 | 62.5263
0.6 | 0.16 | 83.6896
0.6 | 0.23 | 81.3267
0.6 | 0.3 | 93.2043
0.6 | 0.37 | 100.9813
0.6 | 0.44 | 111.4937
0.6 | 0.51 | 134.0535
0.6 | 0.58 | 140.0808
0.6 | 0.65 | 176.0627
0.6 | 0.72 | 204.1137
0.66 | -0.26 | 0
0.66 | -0.19 | 22.3852
0.66 | -0.12 | 59.2548
0.66 | -0.05 | 82.7767
0.66 | 0.02 | 67.3317
0.66 | 0.09 | 61.3725
0.66 | 0.16 | 72.9956
0.66 | 0.23 | 88.2022
0.66 | 0.3 | 86.983
0.66 | 0.37 | 91.992
0.66 | 0.44 | 106.5882
0.66 | 0.51 | 132.1365
0.66 | 0.58 | 142.6469
0.66 | 0.65 | 159.3289
0.66 | 0.72 | 204.2453
0.72 | -0.26 | 27.2447
0.72 | -0.19 | 41.3253
0.72 | -0.12 | 42.6217
0.72 | -0.05 | 52.9626
0.72 | 0.02 | 52.1977
0.72 | 0.09 | 60.905
0.72 | 0.16 | 58.1133
0.72 | 0.23 | 67.4603
0.72 | 0.3 | 69.6546
0.72 | 0.37 | 92.0331
0.72 | 0.44 | 116.9307
0.72 | 0.51 | 125.3316
0.72 | 0.58 | 140.0902
0.72 | 0.65 | 175.7964
0.72 | 0.72 | 204.089
0.72 | 0.79 | 204.3232
0.78 | -0.26 | 32.1622
0.78 | -0.19 | 33.4704
0.78 | -0.12 | 37.4268
0.78 | -0.05 | 51.8962
0.78 | 0.02 | 66.6916
0.78 | 0.09 | 61.8394
0.78 | 0.16 | 55.3899
0.78 | 0.23 | 63.7994
0.78 | 0.3 | 72.2088
0.78 | 0.37 | 106.7432
0.78 | 0.44 | 116.5137
0.78 | 0.51 | 129.9534
0.78 | 0.58 | 96.8708
0.78 | 0.65 | 136.2299
0.78 | 0.72 | 164.1168
0.78 | 0.79 | 168.475
0.78 | 0.86 | 200.5488
0.84 | -0.33 | 0
0.84 | -0.26 | 32.1622
0.84 | -0.19 | 40.6465
0.84 | -0.12 | 38.2093
0.84 | -0.05 | 50.995
0.84 | 0.02 | 63.7806
0.84 | 0.09 | 52.7569
0.84 | 0.16 | 55.9383
0.84 | 0.23 | 63.9427
0.84 | 0.3 | 71.9471
0.84 | 0.37 | 79.9514
0.84 | 0.44 | 84.1286
0.84 | 0.51 | 114.9742
0.84 | 0.58 | 97.0182
0.84 | 0.65 | 136.2724
0.84 | 0.72 | 153.6851
0.84 | 0.79 | 163.9387
0.84 | 0.86 | 195.6895
0.9 | -0.33 | 12.0234
0.9 | -0.26 | 27.8955
0.9 | -0.19 | 34.1354
0.9 | -0.12 | 38.8615
0.9 | -0.05 | 50.2438
0.9 | 0.02 | 61.6261
0.9 | 0.09 | 53.1811
0.9 | 0.16 | 56.4645
0.9 | 0.23 | 64.0802
0.9 | 0.3 | 71.6959
0.9 | 0.37 | 79.3116
0.9 | 0.44 | 84.102
0.9 | 0.51 | 89.9218
0.9 | 0.58 | 97.1653
0.9 | 0.65 | 104.4088
0.9 | 0.72 | 131.0276
0.9 | 0.79 | 163.7855
0.9 | 0.86 | 173.7638
0.9 | 0.93 | 188.6374
0.96 | -0.33 | 20.2968
0.96 | -0.26 | 29.2147
0.96 | -0.19 | 38.3879
0.96 | -0.12 | 51.8253
0.96 | -0.05 | 49.6198
0.96 | 0.02 | 59.8365
0.96 | 0.09 | 53.5722
0.96 | 0.16 | 56.9599
0.96 | 0.23 | 64.2096
0.96 | 0.3 | 71.4594
0.96 | 0.37 | 78.7092
0.96 | 0.44 | 84.0764
0.96 | 0.51 | 90.2865
0.96 | 0.58 | 133.6309
0.96 | 0.65 | 143.2746
0.96 | 0.72 | 152.9183
0.96 | 0.79 | 169.4858
0.96 | 0.86 | 188.9466
0.96 | 0.93 | 187.9197
1.02 | -0.33 | 15.4214
1.02 | -0.26 | 26.9702
1.02 | -0.19 | 38.519
1.02 | -0.12 | 50.0678
1.02 | -0.05 | 61.6165
1.02 | 0.02 | 48.5018
1.02 | 0.09 | 53.9472
1.02 | 0.16 | 57.4446
1.02 | 0.23 | 64.3363
1.02 | 0.3 | 71.228
1.02 | 0.37 | 78.1197
1.02 | 0.44 | 84.0508
1.02 | 0.51 | 90.6566
1.02 | 0.58 | 108.6229
1.02 | 0.65 | 116.2002
1.02 | 0.72 | 123.7775
1.02 | 0.79 | 138.932
1.02 | 0.86 | 184.3287
1.02 | 0.93 | 201.7013
1.02 | 1 | 221.4325
1.08 | -0.4 | 7.3473
1.08 | -0.33 | 17.3006
1.08 | -0.26 | 26.7698
1.08 | -0.19 | 36.239
1.08 | -0.12 | 45.7082
1.08 | -0.05 | 55.1774
1.08 | 0.02 | 48.9442
1.08 | 0.09 | 56.1134
1.08 | 0.16 | 63.2826
1.08 | 0.23 | 64.4541
1.08 | 0.3 | 71.0129
1.08 | 0.37 | 76.7292
1.08 | 0.44 | 84.3117
1.08 | 0.51 | 108.87
1.08 | 0.58 | 121.5398
1.08 | 0.65 | 129.737
1.08 | 0.72 | 137.9342
1.08 | 0.79 | 146.1313
1.08 | 0.86 | 154.3285
1.08 | 0.93 | 170.4597
1.08 | 1 | 190.8173
1.14 | -0.4 | 11.2922
1.14 | -0.33 | 19.8551
1.14 | -0.26 | 28.418
1.14 | -0.19 | 33.6441
1.14 | -0.12 | 39.736
1.14 | -0.05 | 47.2069
1.14 | 0.02 | 48.0319
1.14 | 0.09 | 54.5947
1.14 | 0.16 | 61.1576
1.14 | 0.23 | 64.561
1.14 | 0.3 | 70.8176
1.14 | 0.37 | 77.0743
1.14 | 0.44 | 85.0887
1.14 | 0.51 | 91.4773
1.14 | 0.58 | 146.2647
1.14 | 0.65 | 155.8128
1.14 | 0.72 | 171.7468
1.14 | 0.79 | 181.6636
1.14 | 0.86 | 191.5804
1.14 | 0.93 | 201.4973
1.14 | 1 | 211.4141
1.2 | -0.4 | 14.4121
1.2 | -0.33 | 22.3726
1.2 | -0.26 | 30.3331
1.2 | -0.19 | 34.4492
1.2 | -0.12 | 40.0663
1.2 | -0.05 | 46.9619
1.2 | 0.02 | 53.8574
1.2 | 0.09 | 60.753
1.2 | 0.16 | 62.4006
1.2 | 0.23 | 67.5289
1.2 | 0.3 | 74.1377
1.2 | 0.37 | 108.6205
1.2 | 0.44 | 117.0996
1.2 | 0.51 | 125.5786
1.2 | 0.58 | 134.0577
1.2 | 0.65 | 142.5368
1.2 | 0.72 | 158.0168
1.2 | 0.79 | 166.8889
1.2 | 0.86 | 175.761
1.2 | 0.93 | 184.6332
0 | 0 | 6.0529

## Veh2_Petrol_EU5_Class1
Vehicle2_Petrol_EU5
n_norm | Pe_norm | FC
norm | norm | (g/h)/kW_rated
0 | -0.19 | 0
0 | -0.12 | 0
0 | -0.05 | 4.9571
0 | 0.02 | 8.3851
0.06 | -0.19 | 0
0.06 | -0.12 | 0
0.06 | -0.05 | 9.3422
0.06 | 0.02 | 13.2769
0.06 | 0.09 | 28.7427
0.12 | -0.19 | 0
0.12 | -0.12 | 0
0.12 | -0.05 | 10.9696
0.12 | 0.02 | 13.2516
0.12 | 0.09 | 22.405
0.12 | 0.16 | 36.5523
0.18 | -0.19 | 0
0.18 | -0.12 | 7.8965
0.18 | -0.05 | 9.1476
0.18 | 0.02 | 14.6636
0.18 | 0.09 | 22.3445
0.18 | 0.16 | 34.4538
0.18 | 0.23 | 47.1252
0.24 | -0.19 | 0
0.24 | -0.12 | 8.2104
0.24 | -0.05 | 12.2677
0.24 | 0.02 | 16.7825
0.24 | 0.09 | 25.1015
0.24 | 0.16 | 36.9465
0.24 | 0.23 | 47.9397
0.24 | 0.3 | 69.2025
0.3 | -0.19 | 0
0.3 | -0.12 | 9.749
0.3 | -0.05 | 12.9284
0.3 | 0.02 | 19.955
0.3 | 0.09 | 28.8238
0.3 | 0.16 | 37.5973
0.3 | 0.23 | 47.4207
0.3 | 0.3 | 60.8165
0.3 | 0.37 | 85.6762
0.36 | -0.19 | 0
0.36 | -0.12 | 8.2489
0.36 | -0.05 | 15.7204
0.36 | 0.02 | 22.23
0.36 | 0.09 | 35.0113
0.36 | 0.16 | 44.7438
0.36 | 0.23 | 55.0102
0.36 | 0.3 | 66.6893
0.36 | 0.37 | 85.8332
0.36 | 0.44 | 104.7518
0.42 | -0.19 | 0
0.42 | -0.12 | 11.9917
0.42 | -0.05 | 17.3457
0.42 | 0.02 | 24.8424
0.42 | 0.09 | 37.6467
0.42 | 0.16 | 46.5723
0.42 | 0.23 | 60.1936
0.42 | 0.3 | 72.7906
0.42 | 0.37 | 91.3863
0.42 | 0.44 | 98.307
0.42 | 0.51 | 135.7202
0.48 | -0.19 | 0
0.48 | -0.12 | 10.2178
0.48 | -0.05 | 23.258
0.48 | 0.02 | 32.0383
0.48 | 0.09 | 42.821
0.48 | 0.16 | 52.1823
0.48 | 0.23 | 62.7102
0.48 | 0.3 | 76.2385
0.48 | 0.37 | 96.6239
0.48 | 0.44 | 104.3181
0.48 | 0.51 | 135.7057
0.48 | 0.58 | 154.3351
0.54 | -0.26 | 0
0.54 | -0.19 | 14.5662
0.54 | -0.12 | 20.7435
0.54 | -0.05 | 31.7904
0.54 | 0.02 | 35.1323
0.54 | 0.09 | 46.7693
0.54 | 0.16 | 73.0804
0.54 | 0.23 | 78.2333
0.54 | 0.3 | 83.1605
0.54 | 0.37 | 99.4399
0.54 | 0.44 | 114.0599
0.54 | 0.51 | 135.4721
0.54 | 0.58 | 159.6968
0.6 | -0.26 | 0
0.6 | -0.19 | 10.5626
0.6 | -0.12 | 30.7154
0.6 | -0.05 | 40.6639
0.6 | 0.02 | 49.8633
0.6 | 0.09 | 49.0583
0.6 | 0.16 | 52.2787
0.6 | 0.23 | 82.5547
0.6 | 0.3 | 82.1996
0.6 | 0.37 | 102.5473
0.6 | 0.44 | 119.0967
0.6 | 0.51 | 137.0196
0.6 | 0.58 | 168.1709
0.6 | 0.65 | 184.432
0.66 | -0.26 | 0
0.66 | -0.19 | 28.6577
0.66 | -0.12 | 42.0772
0.66 | -0.05 | 53.6669
0.66 | 0.02 | 49.6355
0.66 | 0.09 | 46.4906
0.66 | 0.16 | 73.8838
0.66 | 0.23 | 60.5633
0.66 | 0.3 | 81.0236
0.66 | 0.37 | 100.1172
0.66 | 0.44 | 106.0974
0.66 | 0.51 | 115.5055
0.66 | 0.58 | 150.4156
0.66 | 0.65 | 188.5239
0.66 | 0.72 | 204.633
0.72 | -0.26 | 20.8398
0.72 | -0.19 | 33.922
0.72 | -0.12 | 51.602
0.72 | -0.05 | 45.4191
0.72 | 0.02 | 44.247
0.72 | 0.09 | 60.8598
0.72 | 0.16 | 61.9339
0.72 | 0.23 | 54.0903
0.72 | 0.3 | 74.9244
0.72 | 0.37 | 109.1181
0.72 | 0.44 | 141.2589
0.72 | 0.51 | 134.1931
0.72 | 0.58 | 160.3069
0.72 | 0.65 | 182.8418
0.72 | 0.72 | 205.141
0.78 | -0.26 | 25.2887
0.78 | -0.19 | 26.3578
0.78 | -0.12 | 35.6424
0.78 | -0.05 | 31.298
0.78 | 0.02 | 42.7176
0.78 | 0.09 | 52.0245
0.78 | 0.16 | 51.2918
0.78 | 0.23 | 55.2972
0.78 | 0.3 | 62.5829
0.78 | 0.37 | 114.6834
0.78 | 0.44 | 124.7216
0.78 | 0.51 | 133.5217
0.78 | 0.58 | 144.3765
0.78 | 0.65 | 160.7098
0.78 | 0.72 | 202.3513
0.78 | 0.79 | 185.3541
0.84 | -0.33 | 0
0.84 | -0.26 | 25.2887
0.84 | -0.19 | 32.5097
0.84 | -0.12 | 41.9736
0.84 | -0.05 | 38.8504
0.84 | 0.02 | 43.0299
0.84 | 0.09 | 51.654
0.84 | 0.16 | 54.6725
0.84 | 0.23 | 55.2818
0.84 | 0.3 | 92.2862
0.84 | 0.37 | 112.2593
0.84 | 0.44 | 124.9102
0.84 | 0.51 | 140.7248
0.84 | 0.58 | 154.1467
0.84 | 0.65 | 173.0818
0.84 | 0.72 | 173.7752
0.84 | 0.79 | 160.7074
0.84 | 0.86 | 174.6672
0.9 | -0.33 | 9.4877
0.9 | -0.26 | 32.8745
0.9 | -0.19 | 32.065
0.9 | -0.12 | 40.18
0.9 | -0.05 | 39.7724
0.9 | 0.02 | 48.8
0.9 | 0.09 | 45.9106
0.9 | 0.16 | 54.6496
0.9 | 0.23 | 70.5001
0.9 | 0.3 | 96.2651
0.9 | 0.37 | 109.4138
0.9 | 0.44 | 127.2966
0.9 | 0.51 | 95.0665
0.9 | 0.58 | 102.7297
0.9 | 0.65 | 166.1473
0.9 | 0.72 | 158.7125
0.9 | 0.79 | 160.7593
0.9 | 0.86 | 170.5583
0.9 | 0.93 | 184.508
0.96 | -0.33 | 14.1389
0.96 | -0.26 | 22.8286
0.96 | -0.19 | 35.1234
0.96 | -0.12 | 47.4182
0.96 | -0.05 | 38.529
0.96 | 0.02 | 46.4621
0.96 | 0.09 | 47.6746
0.96 | 0.16 | 54.6275
0.96 | 0.23 | 61.5804
0.96 | 0.3 | 70.9021
0.96 | 0.37 | 78.0953
0.96 | 0.44 | 87.758
0.96 | 0.51 | 95.1595
0.96 | 0.58 | 102.5611
0.96 | 0.65 | 144.9908
0.96 | 0.72 | 125.5634
0.96 | 0.79 | 168.911
0.96 | 0.86 | 187.4073
0.96 | 0.93 | 197.9024
1.02 | -0.33 | 13.429
1.02 | -0.26 | 22.0328
1.02 | -0.19 | 31.494
1.02 | -0.12 | 40.9551
1.02 | -0.05 | 38.7736
1.02 | 0.02 | 46.0499
1.02 | 0.09 | 48.0505
1.02 | 0.16 | 54.6069
1.02 | 0.23 | 61.1634
1.02 | 0.3 | 71.1071
1.02 | 0.37 | 77.9914
1.02 | 0.44 | 88.1041
1.02 | 0.51 | 95.2503
1.02 | 0.58 | 102.3965
1.02 | 0.65 | 131.0892
1.02 | 0.72 | 143.3231
1.02 | 0.79 | 152.1004
1.02 | 0.86 | 170.1487
1.02 | 0.93 | 179.4319
1.02 | 1 | 220.0922
1.08 | -0.4 | 7.1866
1.08 | -0.33 | 15.7636
1.08 | -0.26 | 24.3406
1.08 | -0.19 | 29.3752
1.08 | -0.12 | 37.0291
1.08 | -0.05 | 41.0533
1.08 | 0.02 | 43.4123
1.08 | 0.09 | 49.761
1.08 | 0.16 | 54.5872
1.08 | 0.23 | 64.5065
1.08 | 0.3 | 71.0635
1.08 | 0.37 | 78.638
1.08 | 0.44 | 85.2809
1.08 | 0.51 | 122.1047
1.08 | 0.58 | 136.3761
1.08 | 0.65 | 145.5672
1.08 | 0.72 | 154.7583
1.08 | 0.79 | 168.7041
1.08 | 0.86 | 178.1617
1.08 | 0.93 | 196.7977
1.08 | 1 | 206.718
1.14 | -0.4 | 9.6089
1.14 | -0.33 | 16.7918
1.14 | -0.26 | 23.9747
1.14 | -0.19 | 28.8204
1.14 | -0.12 | 35.4645
1.14 | -0.05 | 39.6763
1.14 | 0.02 | 43.6478
1.14 | 0.09 | 49.5962
1.14 | 0.16 | 54.57
1.14 | 0.23 | 64.629
1.14 | 0.3 | 70.8807
1.14 | 0.37 | 78.8662
1.14 | 0.44 | 85.2585
1.14 | 0.51 | 91.6507
1.14 | 0.58 | 109.1112
1.14 | 0.65 | 116.2251
1.14 | 0.72 | 123.339
1.14 | 0.79 | 132.6904
1.14 | 0.86 | 139.9263
1.14 | 0.93 | 204.9199
1.14 | 1 | 219.1515
1.2 | -0.4 | 11.6721
1.2 | -0.33 | 17.4226
1.2 | -0.26 | 23.5624
1.2 | -0.19 | 27.3552
1.2 | -0.12 | 33.0099
1.2 | -0.05 | 38.6646
1.2 | 0.02 | 60.9404
1.2 | 0.09 | 71.7983
1.2 | 0.16 | 84.7466
1.2 | 0.23 | 98.939
1.2 | 0.3 | 108.6689
1.2 | 0.37 | 121.0641
1.2 | 0.44 | 129.7869
1.2 | 0.51 | 140.1051
1.2 | 0.58 | 149.5477
1.2 | 0.65 | 160.704
1.2 | 0.72 | 171.9304
1.2 | 0.79 | 181.569
1.2 | 0.86 | 192.6
1.2 | 0.93 | 206.0466
0 | 0 | 6.6904

## Veh3_Petrol_EU5_Class1
Vehicle3_Petrol_EU5
n_norm | Pe_norm | FC
norm | norm | (g/h)/kW_rated
0 | -0.19 | 0.43566
0 | -0.12 | 1.9977
0 | -0.05 | 6.7068
0 | 0.02 | 7.4244
0.06 | -0.19 | 2.5023
0.06 | -0.12 | 2.2396
0.06 | -0.05 | 6.6898
0.06 | 0.02 | 11.445
0.06 | 0.09 | 22.4131
0.06 | 0.16 | 29.6172
0.12 | -0.19 | 3.129
0.12 | -0.12 | 7.8364
0.12 | -0.05 | 9.4688
0.12 | 0.02 | 17.2558
0.12 | 0.09 | 24.5611
0.12 | 0.16 | 30.4825
0.12 | 0.23 | 33.428
0.18 | -0.19 | 8.0118
0.18 | -0.12 | 9.5148
0.18 | -0.05 | 10.8294
0.18 | 0.02 | 15.0234
0.18 | 0.09 | 25.3482
0.18 | 0.16 | 33.5587
0.18 | 0.23 | 35.3809
0.18 | 0.3 | 57.9689
0.24 | -0.19 | 13.0869
0.24 | -0.12 | 14.1448
0.24 | -0.05 | 14.1735
0.24 | 0.02 | 17.576
0.24 | 0.09 | 33.0136
0.24 | 0.16 | 40.7672
0.24 | 0.23 | 50.4312
0.24 | 0.3 | 68.0734
0.24 | 0.37 | 78.9865
0.24 | 0.44 | 71.6364
0.3 | -0.19 | 15.4383
0.3 | -0.12 | 13.818
0.3 | -0.05 | 16.0297
0.3 | 0.02 | 20.1302
0.3 | 0.09 | 26.9128
0.3 | 0.16 | 36.6193
0.3 | 0.23 | 54.6085
0.3 | 0.3 | 69.7204
0.3 | 0.37 | 59.8259
0.3 | 0.44 | 81.3808
0.3 | 0.51 | 80.7546
0.36 | -0.19 | 18.8187
0.36 | -0.12 | 19.1863
0.36 | -0.05 | 20.1947
0.36 | 0.02 | 23.071
0.36 | 0.09 | 31.8202
0.36 | 0.16 | 43.7043
0.36 | 0.23 | 48.977
0.36 | 0.3 | 68.8722
0.36 | 0.37 | 72.2944
0.36 | 0.44 | 77.3777
0.36 | 0.51 | 80.7139
0.36 | 0.58 | 121.9371
0.42 | -0.19 | 20.8585
0.42 | -0.12 | 23.8805
0.42 | -0.05 | 24.2461
0.42 | 0.02 | 28.1383
0.42 | 0.09 | 33.6412
0.42 | 0.16 | 46.4585
0.42 | 0.23 | 63.3179
0.42 | 0.3 | 73.1901
0.42 | 0.37 | 82.4363
0.42 | 0.44 | 92.3609
0.42 | 0.51 | 82.4032
0.42 | 0.58 | 129.4604
0.42 | 0.65 | 150.8055
0.48 | -0.19 | 40.4223
0.48 | -0.12 | 19.5543
0.48 | -0.05 | 27.4547
0.48 | 0.02 | 30.3783
0.48 | 0.09 | 38.3825
0.48 | 0.16 | 54.5393
0.48 | 0.23 | 63.5937
0.48 | 0.3 | 81.9791
0.48 | 0.37 | 93.2734
0.48 | 0.44 | 106.6032
0.48 | 0.51 | 118.5795
0.48 | 0.58 | 122.4187
0.48 | 0.65 | 145.4291
0.48 | 0.72 | 149.8201
0.54 | -0.26 | 56.8815
0.54 | -0.19 | 66.1333
0.54 | -0.12 | 28.218
0.54 | -0.05 | 30.1678
0.54 | 0.02 | 28.2622
0.54 | 0.09 | 44.6564
0.54 | 0.16 | 64.8189
0.54 | 0.23 | 73.1399
0.54 | 0.3 | 81.0591
0.54 | 0.37 | 96.917
0.54 | 0.44 | 111.4683
0.54 | 0.51 | 125.5179
0.54 | 0.58 | 132.9889
0.54 | 0.65 | 127.8451
0.54 | 0.72 | 155.2467
0.54 | 0.79 | 161.8513
0.6 | -0.26 | 60.5275
0.6 | -0.19 | 55.2818
0.6 | -0.12 | 36.5403
0.6 | -0.05 | 74.5815
0.6 | 0.02 | 59.9235
0.6 | 0.09 | 50.6312
0.6 | 0.16 | 68.1817
0.6 | 0.23 | 100.9856
0.6 | 0.3 | 117.4616
0.6 | 0.37 | 149.4797
0.6 | 0.44 | 122.7662
0.6 | 0.51 | 133.0516
0.6 | 0.58 | 151.0119
0.6 | 0.65 | 148.3338
0.6 | 0.72 | 158.0709
0.6 | 0.79 | 165.9239
0.6 | 0.86 | 173.225
0.66 | -0.26 | 35.7352
0.66 | -0.19 | 109.4724
0.66 | -0.12 | 53.133
0.66 | -0.05 | 74.6253
0.66 | 0.02 | 70.6479
0.66 | 0.09 | 72.4704
0.66 | 0.16 | 79.3081
0.66 | 0.23 | 66.1958
0.66 | 0.3 | 90.7956
0.66 | 0.37 | 113.476
0.66 | 0.44 | 128.7179
0.66 | 0.51 | 142.5294
0.66 | 0.58 | 148.4713
0.66 | 0.65 | 156.6185
0.66 | 0.72 | 144.6279
0.66 | 0.79 | 155.0113
0.66 | 0.86 | 172.5476
0.72 | -0.26 | 40.4564
0.72 | -0.19 | 33.9667
0.72 | -0.12 | 57.1214
0.72 | -0.05 | 64.5887
0.72 | 0.02 | 74.0959
0.72 | 0.09 | 87.7067
0.72 | 0.16 | 130.1671
0.72 | 0.23 | 143.0856
0.72 | 0.3 | 143.471
0.72 | 0.37 | 131.1186
0.72 | 0.44 | 131.3414
0.72 | 0.51 | 136.7132
0.72 | 0.58 | 156.6944
0.72 | 0.65 | 159.0839
0.72 | 0.72 | 166.4364
0.72 | 0.79 | 174.218
0.72 | 0.86 | 182.9714
0.72 | 0.93 | 201.3583
0.78 | -0.26 | 20.2732
0.78 | -0.19 | 38.3127
0.78 | -0.12 | 48.6589
0.78 | -0.05 | 59.1536
0.78 | 0.02 | 91.0665
0.78 | 0.09 | 109.2365
0.78 | 0.16 | 124.8734
0.78 | 0.23 | 141.4222
0.78 | 0.3 | 159.3594
0.78 | 0.37 | 152.9656
0.78 | 0.44 | 127.4859
0.78 | 0.51 | 142.0439
0.78 | 0.58 | 168.0153
0.78 | 0.65 | 168.8476
0.78 | 0.72 | 158.3665
0.78 | 0.79 | 178.4436
0.78 | 0.86 | 187.5728
0.78 | 0.93 | 201.2147
0.84 | -0.33 | 1.8901
0.84 | -0.26 | 17.6299
0.84 | -0.19 | 29.7837
0.84 | -0.12 | 45.4092
0.84 | -0.05 | 65.459
0.84 | 0.02 | 86.0986
0.84 | 0.09 | 107.6638
0.84 | 0.16 | 124.2254
0.84 | 0.23 | 141.7113
0.84 | 0.3 | 159.1971
0.84 | 0.37 | 176.6829
0.84 | 0.44 | 141.2195
0.84 | 0.51 | 152.144
0.84 | 0.58 | 164.7134
0.84 | 0.65 | 180.7677
0.84 | 0.72 | 167.4486
0.84 | 0.79 | 176.5789
0.84 | 0.86 | 187.5436
0.84 | 0.93 | 198.5083
0.9 | -0.33 | 5.092
0.9 | -0.26 | 18.3922
0.9 | -0.19 | 32.0146
0.9 | -0.12 | 46.8067
0.9 | -0.05 | 55.5945
0.9 | 0.02 | 91.621
0.9 | 0.09 | 102.7469
0.9 | 0.16 | 124.9506
0.9 | 0.23 | 141.9944
0.9 | 0.3 | 159.0382
0.9 | 0.37 | 176.082
0.9 | 0.44 | 156.3853
0.9 | 0.51 | 156.9238
0.9 | 0.58 | 155.6441
0.9 | 0.65 | 166.1241
0.9 | 0.72 | 177.716
0.9 | 0.79 | 176.6949
0.9 | 0.86 | 187.5144
0.9 | 0.93 | 198.3338
0.96 | -0.33 | 7.6426
0.96 | -0.26 | 21.2761
0.96 | -0.19 | 38.8729
0.96 | -0.12 | 57.1141
0.96 | -0.05 | 75.4549
0.96 | 0.02 | 88.4449
0.96 | 0.09 | 109.1127
0.96 | 0.16 | 125.6998
0.96 | 0.23 | 142.2868
0.96 | 0.3 | 158.8739
0.96 | 0.37 | 175.461
0.96 | 0.44 | 156.3786
0.96 | 0.51 | 169.8849
0.96 | 0.58 | 154.8617
0.96 | 0.65 | 166.2669
0.96 | 0.72 | 177.6721
0.96 | 0.79 | 189.0773
0.96 | 0.86 | 187.4833
0.96 | 0.93 | 198.149
1.02 | -0.33 | 10.6627
1.02 | -0.26 | 28.9704
1.02 | -0.19 | 45.1253
1.02 | -0.12 | 62.6361
1.02 | -0.05 | 78.0006
1.02 | 0.02 | 94.1433
1.02 | 0.09 | 110.286
1.02 | 0.16 | 126.4287
1.02 | 0.23 | 142.5714
1.02 | 0.3 | 158.7141
1.02 | 0.37 | 143.1559
1.02 | 0.44 | 156.372
1.02 | 0.51 | 169.5881
1.02 | 0.58 | 155.1892
1.02 | 0.65 | 166.4088
1.02 | 0.72 | 177.6284
1.02 | 0.79 | 188.848
1.02 | 0.86 | 200.0676
1.02 | 0.93 | 197.9645
1.08 | -0.4 | 1.3033
1.08 | -0.33 | 14.9566
1.08 | -0.26 | 29.0038
1.08 | -0.19 | 44.9206
1.08 | -0.12 | 64.3564
1.08 | -0.05 | 80.0561
1.08 | 0.02 | 95.7559
1.08 | 0.09 | 111.4556
1.08 | 0.16 | 127.1554
1.08 | 0.23 | 128.3173
1.08 | 0.3 | 130.5182
1.08 | 0.37 | 143.4418
1.08 | 0.44 | 156.3654
1.08 | 0.51 | 169.289
1.08 | 0.58 | 182.2126
1.08 | 0.65 | 166.5533
1.08 | 0.72 | 177.584
1.08 | 0.79 | 188.6145
1.08 | 0.86 | 199.6452
1.08 | 0.93 | 210.6758
1.14 | -0.4 | 4.1917
1.14 | -0.33 | 14.0401
1.14 | -0.26 | 36.1761
1.14 | -0.19 | 49.5115
1.14 | -0.12 | 66.8374
1.14 | -0.05 | 82.0973
1.14 | 0.02 | 97.3572
1.14 | 0.09 | 112.6171
1.14 | 0.16 | 127.8769
1.14 | 0.23 | 118.4687
1.14 | 0.3 | 131.0987
1.14 | 0.37 | 143.7287
1.14 | 0.44 | 156.3587
1.14 | 0.51 | 168.9887
1.14 | 0.58 | 181.6187
1.14 | 0.65 | 194.2488
1.14 | 0.72 | 177.5388
1.14 | 0.79 | 188.3776
1.14 | 0.86 | 199.2164
1.14 | 0.93 | 210.0552
1.2 | -0.4 | 7.0443
1.2 | -0.33 | 17.9363
1.2 | -0.26 | 39.5694
1.2 | -0.19 | 54.4037
1.2 | -0.12 | 69.2379
1.2 | -0.05 | 84.0722
1.2 | 0.02 | 98.9065
1.2 | 0.09 | 102.915
1.2 | 0.16 | 106.9808
1.2 | 0.23 | 119.3237
1.2 | 0.3 | 131.6665
1.2 | 0.37 | 144.0094
1.2 | 0.44 | 156.3522
1.2 | 0.51 | 168.6951
1.2 | 0.58 | 181.0379
1.2 | 0.65 | 193.3808
1.2 | 0.72 | 205.7236
1.2 | 0.79 | 200.7737
1.2 | 0.86 | 198.7925
1.2 | 0.93 | 209.4417
0 | 0 | 6.7515

## Veh4_Petrol_EU5_Class1
Vehicle4_Petrol_EU5
n_norm | Pe_norm | FC
norm | norm | (g/h)/kW_rated
0 | -0.19 | 2.98
0 | -0.12 | 2.7128
0 | -0.05 | 7.1195
0 | 0.02 | 9.1045
0 | 0.09 | 24.2777
0.06 | -0.19 | 5.9354
0.06 | -0.12 | 9.2924
0.06 | -0.05 | 10.4387
0.06 | 0.02 | 17.2485
0.06 | 0.09 | 29.4848
0.06 | 0.16 | 39.7959
0.12 | -0.19 | 5.2449
0.12 | -0.12 | 12.0618
0.12 | -0.05 | 10.9728
0.12 | 0.02 | 18.6478
0.12 | 0.09 | 28.1889
0.12 | 0.16 | 40.1639
0.18 | -0.19 | 4.3935
0.18 | -0.12 | 14.1953
0.18 | -0.05 | 14.2025
0.18 | 0.02 | 20.9121
0.18 | 0.09 | 28.9611
0.18 | 0.16 | 45.1841
0.18 | 0.23 | 63.9135
0.24 | -0.19 | 14.4808
0.24 | -0.12 | 15.4536
0.24 | -0.05 | 16.8184
0.24 | 0.02 | 18.696
0.24 | 0.09 | 29.8494
0.24 | 0.16 | 43.1861
0.24 | 0.23 | 40.9389
0.24 | 0.3 | 42.2123
0.3 | -0.19 | 21.2651
0.3 | -0.12 | 13.4704
0.3 | -0.05 | 19.3362
0.3 | 0.02 | 20.6307
0.3 | 0.09 | 36.3177
0.3 | 0.16 | 44.8941
0.3 | 0.23 | 56.546
0.3 | 0.3 | 73.9825
0.3 | 0.37 | 81.8188
0.36 | -0.19 | 17.9128
0.36 | -0.12 | 17.0376
0.36 | -0.05 | 23.8427
0.36 | 0.02 | 29.5226
0.36 | 0.09 | 34.5599
0.36 | 0.16 | 41.7298
0.36 | 0.23 | 55.9184
0.36 | 0.3 | 71.9784
0.36 | 0.37 | 75.8839
0.36 | 0.44 | 102.8042
0.42 | -0.19 | 17.6651
0.42 | -0.12 | 22.762
0.42 | -0.05 | 26.5374
0.42 | 0.02 | 27.8656
0.42 | 0.09 | 38.0112
0.42 | 0.16 | 47.3631
0.42 | 0.23 | 58.4395
0.42 | 0.3 | 71.296
0.42 | 0.37 | 90.345
0.42 | 0.44 | 96.9695
0.42 | 0.51 | 128.8008
0.48 | -0.19 | 20.3527
0.48 | -0.12 | 27.4989
0.48 | -0.05 | 30.3645
0.48 | 0.02 | 34.7457
0.48 | 0.09 | 37.4509
0.48 | 0.16 | 50.4993
0.48 | 0.23 | 66.0294
0.48 | 0.3 | 78.6768
0.48 | 0.37 | 89.6895
0.48 | 0.44 | 102.5652
0.48 | 0.51 | 122.8919
0.48 | 0.58 | 146.7812
0.54 | -0.26 | 36.5149
0.54 | -0.19 | 21.3426
0.54 | -0.12 | 22.6854
0.54 | -0.05 | 30.0191
0.54 | 0.02 | 32.2213
0.54 | 0.09 | 40.3981
0.54 | 0.16 | 54.2086
0.54 | 0.23 | 71.8961
0.54 | 0.3 | 82.4534
0.54 | 0.37 | 98.8725
0.54 | 0.44 | 113.5465
0.54 | 0.51 | 121.7303
0.54 | 0.58 | 144.0068
0.54 | 0.65 | 159.9836
0.6 | -0.26 | 49.2878
0.6 | -0.19 | 58.6533
0.6 | -0.12 | 27.5091
0.6 | -0.05 | 36.9688
0.6 | 0.02 | 36.0566
0.6 | 0.09 | 50.8957
0.6 | 0.16 | 57.8833
0.6 | 0.23 | 78.1263
0.6 | 0.3 | 88.3177
0.6 | 0.37 | 93.9142
0.6 | 0.44 | 118.0302
0.6 | 0.51 | 128.2278
0.6 | 0.58 | 145.341
0.6 | 0.65 | 156.8075
0.6 | 0.72 | 188.7737
0.66 | -0.26 | 61.0369
0.66 | -0.19 | 49.2878
0.66 | -0.12 | 23.3156
0.66 | -0.05 | 31.9551
0.66 | 0.02 | 50.6574
0.66 | 0.09 | 73.3878
0.66 | 0.16 | 83.2814
0.66 | 0.23 | 84.4534
0.66 | 0.3 | 89.564
0.66 | 0.37 | 99.1014
0.66 | 0.44 | 119.4116
0.66 | 0.51 | 134.9266
0.66 | 0.58 | 152.2563
0.66 | 0.65 | 166.7078
0.66 | 0.72 | 172.3328
0.66 | 0.79 | 197.257
0.72 | -0.26 | 61.0369
0.72 | -0.19 | 61.0369
0.72 | -0.12 | 23.6032
0.72 | -0.05 | 65.6198
0.72 | 0.02 | 100.7697
0.72 | 0.09 | 98.7355
0.72 | 0.16 | 81.6432
0.72 | 0.23 | 76.6398
0.72 | 0.3 | 75.5499
0.72 | 0.37 | 110.8919
0.72 | 0.44 | 118.4044
0.72 | 0.51 | 148.0596
0.72 | 0.58 | 156.8528
0.72 | 0.65 | 164.8211
0.72 | 0.72 | 180.9535
0.72 | 0.79 | 194.7674
0.72 | 0.86 | 204.6197
0.78 | -0.26 | 61.0369
0.78 | -0.19 | 61.0369
0.78 | -0.12 | 56.014
0.78 | -0.05 | 80.2749
0.78 | 0.02 | 100.9415
0.78 | 0.09 | 99.6148
0.78 | 0.16 | 74.3723
0.78 | 0.23 | 96.91
0.78 | 0.3 | 104.2029
0.78 | 0.37 | 115.9318
0.78 | 0.44 | 132.9948
0.78 | 0.51 | 133.7274
0.78 | 0.58 | 159.3788
0.78 | 0.65 | 168.8683
0.78 | 0.72 | 177.277
0.78 | 0.79 | 183.9355
0.78 | 0.86 | 193.8883
0.84 | -0.33 | 61.0369
0.84 | -0.26 | 61.0369
0.84 | -0.19 | 46.3081
0.84 | -0.12 | 61.4926
0.84 | -0.05 | 81.3012
0.84 | 0.02 | 101.1098
0.84 | 0.09 | 98.4969
0.84 | 0.16 | 84.9954
0.84 | 0.23 | 126.4869
0.84 | 0.3 | 142.0942
0.84 | 0.37 | 115.6907
0.84 | 0.44 | 122.7002
0.84 | 0.51 | 133.7499
0.84 | 0.58 | 152.4959
0.84 | 0.65 | 173.3752
0.84 | 0.72 | 175.0104
0.84 | 0.79 | 181.5893
0.84 | 0.86 | 172.4325
0.84 | 0.93 | 183.5651
0.9 | -0.33 | 7.8076
0.9 | -0.26 | 27.7619
0.9 | -0.19 | 44.2819
0.9 | -0.12 | 63.2777
0.9 | -0.05 | 82.2735
0.9 | 0.02 | 101.2693
0.9 | 0.09 | 93.3119
0.9 | 0.16 | 111.542
0.9 | 0.23 | 121.623
0.9 | 0.3 | 136.2216
0.9 | 0.37 | 150.8203
0.9 | 0.44 | 122.9239
0.9 | 0.51 | 141.8533
0.9 | 0.58 | 161.1918
0.9 | 0.65 | 169.9418
0.9 | 0.72 | 170.4241
0.9 | 0.79 | 181.5403
0.9 | 0.86 | 172.4301
0.9 | 0.93 | 182.3793
0.96 | -0.33 | 11.4087
0.96 | -0.26 | 28.6961
0.96 | -0.19 | 46.8792
0.96 | -0.12 | 65.0624
0.96 | -0.05 | 68.5173
0.96 | 0.02 | 74.8402
0.96 | 0.09 | 97.4174
0.96 | 0.16 | 107.3651
0.96 | 0.23 | 116.4672
0.96 | 0.3 | 130.0444
0.96 | 0.37 | 143.6215
0.96 | 0.44 | 157.1987
0.96 | 0.51 | 163.0923
0.96 | 0.58 | 158.3378
0.96 | 0.65 | 164.9597
0.96 | 0.72 | 170.541
0.96 | 0.79 | 181.4884
0.96 | 0.86 | 192.4359
0.96 | 0.93 | 182.2368
1.02 | -0.33 | 14.4905
1.02 | -0.26 | 31.9082
1.02 | -0.19 | 49.3258
1.02 | -0.12 | 66.7435
1.02 | -0.05 | 77.7591
1.02 | 0.02 | 84.064
1.02 | 0.09 | 94.5841
1.02 | 0.16 | 103.7206
1.02 | 0.23 | 116.9639
1.02 | 0.3 | 130.2071
1.02 | 0.37 | 143.4504
1.02 | 0.44 | 156.6937
1.02 | 0.51 | 169.937
1.02 | 0.58 | 160.4925
1.02 | 0.65 | 159.8781
1.02 | 0.72 | 170.6575
1.02 | 0.79 | 181.4368
1.02 | 0.86 | 192.2161
1.02 | 0.93 | 202.9954
1.08 | -0.4 | 1.6545
1.08 | -0.33 | 18.3327
1.08 | -0.26 | 29.0248
1.08 | -0.19 | 34.9312
1.08 | -0.12 | 47.5511
1.08 | -0.05 | 71.4947
1.08 | 0.02 | 81.9918
1.08 | 0.09 | 91.6433
1.08 | 0.16 | 104.5522
1.08 | 0.23 | 117.4612
1.08 | 0.3 | 130.3701
1.08 | 0.37 | 143.2791
1.08 | 0.44 | 156.188
1.08 | 0.51 | 169.097
1.08 | 0.58 | 162.1067
1.08 | 0.65 | 160.1685
1.08 | 0.72 | 170.7763
1.08 | 0.79 | 181.384
1.08 | 0.86 | 191.9918
1.08 | 0.93 | 202.5996
1.14 | -0.4 | 6.0662
1.14 | -0.33 | 22.0325
1.14 | -0.26 | 31.7274
1.14 | -0.19 | 40.9923
1.14 | -0.12 | 59.6977
1.14 | -0.05 | 70.3831
1.14 | 0.02 | 80.2308
1.14 | 0.09 | 92.8063
1.14 | 0.16 | 105.3818
1.14 | 0.23 | 117.9572
1.14 | 0.3 | 130.5327
1.14 | 0.37 | 143.1082
1.14 | 0.44 | 155.6837
1.14 | 0.51 | 168.2591
1.14 | 0.58 | 180.8346
1.14 | 0.65 | 193.4101
1.14 | 0.72 | 172.9674
1.14 | 0.79 | 176.5131
1.14 | 0.86 | 186.6692
1.2 | -0.4 | 8.4998
1.2 | -0.33 | 17.4941
1.2 | -0.26 | 28.9687
1.2 | -0.19 | 46.7444
1.2 | -0.12 | 59.4294
1.2 | -0.05 | 69.4338
1.2 | 0.02 | 81.6852
1.2 | 0.09 | 93.9366
1.2 | 0.16 | 106.188
1.2 | 0.23 | 118.4393
1.2 | 0.3 | 130.6907
1.2 | 0.37 | 142.9421
1.2 | 0.44 | 155.1935
1.2 | 0.51 | 167.4449
1.2 | 0.58 | 179.6962
1.2 | 0.65 | 191.9476
1.2 | 0.72 | 204.199
1.2 | 0.79 | 184.3705
1.2 | 0.86 | 189.1016
0 | 0 | 8.176

## Veh5_Petrol_EU5_Class1
Vehicle5_Petrol_EU5
n_norm | Pe_norm | FC
norm | norm | (g/h)/kW_rated
0 | -0.19 | 3.8725
0 | -0.12 | 4.6621
0 | -0.05 | 4.8729
0 | 0.02 | 6.3575
0.06 | -0.19 | 4.9468
0.06 | -0.12 | 4.8504
0.06 | -0.05 | 5.2186
0.06 | 0.02 | 11.4248
0.06 | 0.09 | 18.7491
0.12 | -0.19 | 6.3616
0.12 | -0.12 | 6.3088
0.12 | -0.05 | 7.0317
0.12 | 0.02 | 14.7294
0.12 | 0.09 | 22.4695
0.12 | 0.16 | 30.1181
0.18 | -0.19 | 6.2817
0.18 | -0.12 | 6.1806
0.18 | -0.05 | 8.3065
0.18 | 0.02 | 18.3479
0.18 | 0.09 | 25.1647
0.18 | 0.16 | 33.9603
0.18 | 0.23 | 47.5374
0.24 | -0.19 | 6.6379
0.24 | -0.12 | 9.2097
0.24 | -0.05 | 11.4595
0.24 | 0.02 | 19.7877
0.24 | 0.09 | 29.2027
0.24 | 0.16 | 36.2982
0.24 | 0.23 | 46.8603
0.24 | 0.3 | 62.7731
0.3 | -0.19 | 8.5278
0.3 | -0.12 | 12.5457
0.3 | -0.05 | 14.5246
0.3 | 0.02 | 21.1824
0.3 | 0.09 | 30.5839
0.3 | 0.16 | 41.1497
0.3 | 0.23 | 52.6406
0.3 | 0.3 | 67.4044
0.36 | -0.19 | 6.6665
0.36 | -0.12 | 14.5766
0.36 | -0.05 | 17.9109
0.36 | 0.02 | 26.054
0.36 | 0.09 | 33.7153
0.36 | 0.16 | 45.0849
0.36 | 0.23 | 57.3006
0.36 | 0.3 | 63.6071
0.36 | 0.37 | 81.8836
0.42 | -0.19 | 7.5744
0.42 | -0.12 | 17.7025
0.42 | -0.05 | 19.7129
0.42 | 0.02 | 25.7156
0.42 | 0.09 | 35.7424
0.42 | 0.16 | 46.4392
0.42 | 0.23 | 57.1216
0.42 | 0.3 | 70.1559
0.42 | 0.37 | 80.1836
0.42 | 0.44 | 101.0449
0.48 | -0.19 | 15.9086
0.48 | -0.12 | 12.8186
0.48 | -0.05 | 26.6321
0.48 | 0.02 | 28.4147
0.48 | 0.09 | 39.857
0.48 | 0.16 | 51.6146
0.48 | 0.23 | 63.9393
0.48 | 0.3 | 72.8946
0.48 | 0.37 | 84.2574
0.48 | 0.44 | 105.4987
0.48 | 0.51 | 113.1967
0.54 | -0.26 | 8.4706
0.54 | -0.19 | 21.5207
0.54 | -0.12 | 20.9733
0.54 | -0.05 | 22.3019
0.54 | 0.02 | 29.7615
0.54 | 0.09 | 42.0184
0.54 | 0.16 | 53.4046
0.54 | 0.23 | 65.8051
0.54 | 0.3 | 79.2165
0.54 | 0.37 | 91.1016
0.54 | 0.44 | 105.0059
0.54 | 0.51 | 115.4983
0.54 | 0.58 | 130.4568
0.6 | -0.26 | 5.6997
0.6 | -0.19 | 21.0357
0.6 | -0.12 | 21.1167
0.6 | -0.05 | 23.5415
0.6 | 0.02 | 35.9448
0.6 | 0.09 | 45.1918
0.6 | 0.16 | 56.2644
0.6 | 0.23 | 69.3747
0.6 | 0.3 | 82.4357
0.6 | 0.37 | 96.0138
0.6 | 0.44 | 109.6721
0.6 | 0.51 | 120.0292
0.6 | 0.58 | 133.7813
0.6 | 0.65 | 143.6808
0.66 | -0.26 | 24.5386
0.66 | -0.19 | 31.1596
0.66 | -0.12 | 18.5166
0.66 | -0.05 | 25.9212
0.66 | 0.02 | 41.4531
0.66 | 0.09 | 49.2008
0.66 | 0.16 | 58.3347
0.66 | 0.23 | 71.0567
0.66 | 0.3 | 85.6139
0.66 | 0.37 | 98.812
0.66 | 0.44 | 111.8379
0.66 | 0.51 | 127.4608
0.66 | 0.58 | 129.7611
0.66 | 0.65 | 138.9438
0.66 | 0.72 | 153.6397
0.72 | -0.26 | 22.0662
0.72 | -0.19 | 9.9804
0.72 | -0.12 | 23.0274
0.72 | -0.05 | 32.9318
0.72 | 0.02 | 36.0187
0.72 | 0.09 | 50.4578
0.72 | 0.16 | 64.9025
0.72 | 0.23 | 74.5778
0.72 | 0.3 | 87.816
0.72 | 0.37 | 101.923
0.72 | 0.44 | 114.921
0.72 | 0.51 | 129.555
0.72 | 0.58 | 142.2358
0.72 | 0.65 | 150.1776
0.72 | 0.72 | 153.8799
0.72 | 0.79 | 178.2348
0.78 | -0.26 | 3.1486
0.78 | -0.19 | 3.522
0.78 | -0.12 | 31.1634
0.78 | -0.05 | 35.5665
0.78 | 0.02 | 46.5175
0.78 | 0.09 | 53.0169
0.78 | 0.16 | 65.7443
0.78 | 0.23 | 77.2782
0.78 | 0.3 | 89.5454
0.78 | 0.37 | 104.1343
0.78 | 0.44 | 117.5844
0.78 | 0.51 | 130.8665
0.78 | 0.58 | 144.54
0.78 | 0.65 | 159.5404
0.78 | 0.72 | 167.6656
0.78 | 0.79 | 174.8221
0.78 | 0.86 | 188.7771
0.84 | -0.33 | 0.5696
0.84 | -0.26 | 6.621
0.84 | -0.19 | 9.8934
0.84 | -0.12 | 39.3212
0.84 | -0.05 | 67.9417
0.84 | 0.02 | 48.8843
0.84 | 0.09 | 51.8995
0.84 | 0.16 | 67.4678
0.84 | 0.23 | 92.1294
0.84 | 0.3 | 90.7389
0.84 | 0.37 | 108.2595
0.84 | 0.44 | 121.009
0.84 | 0.51 | 134.0677
0.84 | 0.58 | 147.6059
0.84 | 0.65 | 162.1393
0.84 | 0.72 | 173.8215
0.84 | 0.79 | 179.4394
0.84 | 0.86 | 194.7435
0.84 | 0.93 | 203.837
0.9 | -0.33 | 1.7793
0.9 | -0.26 | 7.1527
0.9 | -0.19 | 16.4976
0.9 | -0.12 | 57.8483
0.9 | -0.05 | 71.7465
0.9 | 0.02 | 49.0788
0.9 | 0.09 | 61.1377
0.9 | 0.16 | 66.0565
0.9 | 0.23 | 82.4787
0.9 | 0.3 | 95.4017
0.9 | 0.37 | 106.9566
0.9 | 0.44 | 122.6913
0.9 | 0.51 | 133.7928
0.9 | 0.58 | 147.584
0.9 | 0.65 | 163.7231
0.9 | 0.72 | 173.4055
0.9 | 0.79 | 183.1734
0.9 | 0.86 | 192.509
0.9 | 0.93 | 205.195
0.96 | -0.33 | 2.7912
0.96 | -0.26 | 10.1254
0.96 | -0.19 | 41.7037
0.96 | -0.12 | 57.8794
0.96 | -0.05 | 74.0551
0.96 | 0.02 | 80.4761
0.96 | 0.09 | 61.0374
0.96 | 0.16 | 72.8736
0.96 | 0.23 | 82.4899
0.96 | 0.3 | 97.085
0.96 | 0.37 | 109.8918
0.96 | 0.44 | 123.1288
0.96 | 0.51 | 131.5049
0.96 | 0.58 | 149.6507
0.96 | 0.65 | 165.9586
0.96 | 0.72 | 177.0142
0.96 | 0.79 | 184.5801
0.96 | 0.86 | 195.2243
0.96 | 0.93 | 204.9634
1.02 | -0.33 | 4.8702
1.02 | -0.26 | 27.6838
1.02 | -0.19 | 42.7955
1.02 | -0.12 | 57.9072
1.02 | -0.05 | 57.7458
1.02 | 0.02 | 69.6967
1.02 | 0.09 | 82.4993
1.02 | 0.16 | 72.9763
1.02 | 0.23 | 82.2941
1.02 | 0.3 | 98.2902
1.02 | 0.37 | 113.2263
1.02 | 0.44 | 121.407
1.02 | 0.51 | 141.0706
1.02 | 0.58 | 151.1319
1.02 | 0.65 | 162.6756
1.02 | 0.72 | 174.9192
1.02 | 0.79 | 186.7263
1.02 | 0.86 | 196.1008
1.02 | 0.93 | 206.1001
1.02 | 1 | 215.6039
1.08 | -0.4 | 0.53169
1.08 | -0.33 | 13.208
1.08 | -0.26 | 25.224
1.08 | -0.19 | 37.2401
1.08 | -0.12 | 43.0011
1.08 | -0.05 | 37.3434
1.08 | 0.02 | 44.6668
1.08 | 0.09 | 75.9619
1.08 | 0.16 | 94.1422
1.08 | 0.23 | 82.1005
1.08 | 0.3 | 96.7669
1.08 | 0.37 | 111.7049
1.08 | 0.44 | 128.4702
1.08 | 0.51 | 140.4935
1.08 | 0.58 | 151.8912
1.08 | 0.65 | 162.6642
1.08 | 0.72 | 173.4372
1.08 | 0.79 | 185.6931
1.08 | 0.86 | 197.6671
1.08 | 0.93 | 205.8647
1.08 | 1 | 216.6434
1.14 | -0.4 | 4.2371
1.14 | -0.33 | 15.389
1.14 | -0.26 | 24.3315
1.14 | -0.19 | 23.575
1.14 | -0.12 | 30.5499
1.14 | -0.05 | 37.5249
1.14 | 0.02 | 44.4999
1.14 | 0.09 | 51.4748
1.14 | 0.16 | 58.4498
1.14 | 0.23 | 93.8868
1.14 | 0.3 | 98.2079
1.14 | 0.37 | 120.8812
1.14 | 0.44 | 131.8973
1.14 | 0.51 | 143.6072
1.14 | 0.58 | 154.268
1.14 | 0.65 | 164.9512
1.14 | 0.72 | 175.6763
1.14 | 0.79 | 186.4014
1.14 | 0.86 | 197.9781
1.14 | 0.93 | 207.0165
1.14 | 1 | 215.2392
1.2 | -0.4 | 6.9326
1.2 | -0.33 | 16.0304
1.2 | -0.26 | 24.1388
1.2 | -0.19 | 24.3918
1.2 | -0.12 | 31.0428
1.2 | -0.05 | 37.6937
1.2 | 0.02 | 44.3447
1.2 | 0.09 | 50.9956
1.2 | 0.16 | 57.6465
1.2 | 0.23 | 89.679
1.2 | 0.3 | 111.069
1.2 | 0.37 | 123.1889
1.2 | 0.44 | 133.9089
1.2 | 0.51 | 144.48
1.2 | 0.58 | 154.9676
1.2 | 0.65 | 165.533
1.2 | 0.72 | 176.0984
1.2 | 0.79 | 186.6638
1.2 | 0.86 | 197.2292
1.2 | 0.93 | 208.3281
1.2 | 1 | 218.6904
0 | -0.2 | 0

## Veh6_Petrol_EU5_Class1
Vehicle6_Petrol_EU5
n_norm | Pe_norm | FC
norm | norm | (g/h)/kW_rated
0 | -0.19 | 4.3547
0 | -0.12 | 5.5275
0 | -0.05 | 6.6645
0 | 0.02 | 8.11
0.06 | -0.19 | 6.9106
0.06 | -0.12 | 8.2112
0.06 | -0.05 | 7.8627
0.06 | 0.02 | 12.7731
0.06 | 0.09 | 24.5767
0.12 | -0.19 | 7.4716
0.12 | -0.12 | 4.7292
0.12 | -0.05 | 9.0999
0.12 | 0.02 | 16.4693
0.12 | 0.09 | 25.8747
0.12 | 0.16 | 34.2572
0.18 | -0.19 | 6.1763
0.18 | -0.12 | 6.4964
0.18 | -0.05 | 10.8628
0.18 | 0.02 | 18.8673
0.18 | 0.09 | 28.8787
0.18 | 0.16 | 37.0114
0.18 | 0.23 | 43.1064
0.18 | 0.3 | 64.0774
0.24 | -0.19 | 6.4623
0.24 | -0.12 | 10.1936
0.24 | -0.05 | 13.7153
0.24 | 0.02 | 20.9743
0.24 | 0.09 | 31.1194
0.24 | 0.16 | 41.7367
0.24 | 0.23 | 51.8098
0.24 | 0.3 | 61.9793
0.24 | 0.37 | 83.3905
0.3 | -0.19 | 5.2942
0.3 | -0.12 | 15.091
0.3 | -0.05 | 19.2367
0.3 | 0.02 | 26.9793
0.3 | 0.09 | 35.8381
0.3 | 0.16 | 45.8894
0.3 | 0.23 | 57.47
0.3 | 0.3 | 69.0304
0.3 | 0.37 | 85.0872
0.3 | 0.44 | 96.3336
0.36 | -0.19 | 6.3957
0.36 | -0.12 | 16.1005
0.36 | -0.05 | 24.6408
0.36 | 0.02 | 26.06
0.36 | 0.09 | 37.2627
0.36 | 0.16 | 48.8025
0.36 | 0.23 | 60.5617
0.36 | 0.3 | 73.9204
0.36 | 0.37 | 86.2938
0.36 | 0.44 | 108.8084
0.42 | -0.19 | 11.9628
0.42 | -0.12 | 16.9883
0.42 | -0.05 | 21.0785
0.42 | 0.02 | 28.5121
0.42 | 0.09 | 41.4427
0.42 | 0.16 | 54.9805
0.42 | 0.23 | 65.0285
0.42 | 0.3 | 76.9775
0.42 | 0.37 | 88.8376
0.42 | 0.44 | 100.951
0.42 | 0.51 | 119.7095
0.48 | -0.19 | 11.7711
0.48 | -0.12 | 15.9455
0.48 | -0.05 | 23.2611
0.48 | 0.02 | 33.629
0.48 | 0.09 | 42.9339
0.48 | 0.16 | 54.9463
0.48 | 0.23 | 69.844
0.48 | 0.3 | 81.98
0.48 | 0.37 | 93.7276
0.48 | 0.44 | 105.7061
0.48 | 0.51 | 117.6763
0.48 | 0.58 | 131.1676
0.54 | -0.26 | 8.7047
0.54 | -0.19 | 17.0338
0.54 | -0.12 | 22.9139
0.54 | -0.05 | 26.9238
0.54 | 0.02 | 35.8471
0.54 | 0.09 | 45.537
0.54 | 0.16 | 59.7034
0.54 | 0.23 | 71.9044
0.54 | 0.3 | 82.0985
0.54 | 0.37 | 93.5792
0.54 | 0.44 | 107.0573
0.54 | 0.51 | 120.2019
0.54 | 0.58 | 136.1835
0.54 | 0.65 | 144.7429
0.6 | -0.26 | 2.1047
0.6 | -0.19 | 30.1586
0.6 | -0.12 | 12.3855
0.6 | -0.05 | 29.3659
0.6 | 0.02 | 38.6878
0.6 | 0.09 | 49.4931
0.6 | 0.16 | 65.6411
0.6 | 0.23 | 75.3733
0.6 | 0.3 | 87.2738
0.6 | 0.37 | 101.131
0.6 | 0.44 | 116.1406
0.6 | 0.51 | 128.6601
0.6 | 0.58 | 141.5529
0.6 | 0.65 | 156.8472
0.6 | 0.72 | 161.0393
0.66 | -0.26 | 1.157
0.66 | -0.19 | 2.3012
0.66 | -0.12 | 53.1719
0.66 | -0.05 | 42.0065
0.66 | 0.02 | 41.8916
0.66 | 0.09 | 53.8402
0.66 | 0.16 | 67.276
0.66 | 0.23 | 85.2422
0.66 | 0.3 | 92.6538
0.66 | 0.37 | 108.6976
0.66 | 0.44 | 119.7968
0.66 | 0.51 | 132.1212
0.66 | 0.58 | 147.3234
0.66 | 0.65 | 162.0149
0.66 | 0.72 | 176.4979
0.66 | 0.79 | 181.7886
0.72 | -0.26 | 11.6608
0.72 | -0.19 | 4.0914
0.72 | -0.12 | 27.2571
0.72 | -0.05 | 79.2788
0.72 | 0.02 | 79.2193
0.72 | 0.09 | 56.6403
0.72 | 0.16 | 63.9579
0.72 | 0.23 | 87.0297
0.72 | 0.3 | 100.3824
0.72 | 0.37 | 110.1718
0.72 | 0.44 | 122.0724
0.72 | 0.51 | 136.4101
0.72 | 0.58 | 151.5188
0.72 | 0.65 | 164.5665
0.72 | 0.72 | 177.6006
0.72 | 0.79 | 186.8454
0.72 | 0.86 | 196.2178
0.78 | -0.26 | 11.6608
0.78 | -0.19 | 9.2197
0.78 | -0.12 | 23.2958
0.78 | -0.05 | 79.3941
0.78 | 0.02 | 66.9317
0.78 | 0.09 | 61.5808
0.78 | 0.16 | 72.0462
0.78 | 0.23 | 78.5971
0.78 | 0.3 | 93.4206
0.78 | 0.37 | 103.9358
0.78 | 0.44 | 129.2292
0.78 | 0.51 | 139.2239
0.78 | 0.58 | 149.5739
0.78 | 0.65 | 160.5672
0.78 | 0.72 | 178.3162
0.78 | 0.79 | 188.9484
0.78 | 0.86 | 198.225
0.84 | -0.33 | 11.6608
0.84 | -0.26 | 11.6608
0.84 | -0.19 | 11.6608
0.84 | -0.12 | 13.1542
0.84 | -0.05 | 40.37
0.84 | 0.02 | 51.6144
0.84 | 0.09 | 61.7262
0.84 | 0.16 | 71.8381
0.84 | 0.23 | 82.7896
0.84 | 0.3 | 87.9875
0.84 | 0.37 | 117.7192
0.84 | 0.44 | 128.543
0.84 | 0.51 | 139.4339
0.84 | 0.58 | 149.8744
0.84 | 0.65 | 164.4734
0.84 | 0.72 | 179.8821
0.84 | 0.79 | 189.9612
0.84 | 0.86 | 198.278
0.84 | 0.93 | 203.3085
0.9 | -0.33 | 4.4059
0.9 | -0.26 | 17.7111
0.9 | -0.19 | 31.0162
0.9 | -0.12 | 41.5414
0.9 | -0.05 | 36.6365
0.9 | 0.02 | 48.2235
0.9 | 0.09 | 62.4141
0.9 | 0.16 | 78.9877
0.9 | 0.23 | 89.7619
0.9 | 0.3 | 102.3422
0.9 | 0.37 | 114.7431
0.9 | 0.44 | 126.2787
0.9 | 0.51 | 138.2059
0.9 | 0.58 | 153.7845
0.9 | 0.65 | 170.2677
0.9 | 0.72 | 179.9227
0.9 | 0.79 | 184.7807
0.9 | 0.86 | 196.4374
0.9 | 0.93 | 207.7717
0.96 | -0.33 | 6.0011
0.96 | -0.26 | 16.3807
0.96 | -0.19 | 26.7602
0.96 | -0.12 | 44.9207
0.96 | -0.05 | 48.8145
0.96 | 0.02 | 49.2155
0.96 | 0.09 | 60.9016
0.96 | 0.16 | 79.2551
0.96 | 0.23 | 93.397
0.96 | 0.3 | 107.4331
0.96 | 0.37 | 116.8919
0.96 | 0.44 | 128.5466
0.96 | 0.51 | 142.1659
0.96 | 0.58 | 156.9031
0.96 | 0.65 | 166.4881
0.96 | 0.72 | 173.7809
0.96 | 0.79 | 185.2974
0.96 | 0.86 | 196.4746
0.96 | 0.93 | 207.6517
1.02 | -0.33 | 7.044
1.02 | -0.26 | 19.2214
1.02 | -0.19 | 33.216
1.02 | -0.12 | 44.945
1.02 | -0.05 | 56.674
1.02 | 0.02 | 57.8626
1.02 | 0.09 | 69.3615
1.02 | 0.16 | 84.3817
1.02 | 0.23 | 95.3669
1.02 | 0.3 | 107.2154
1.02 | 0.37 | 114.7176
1.02 | 0.44 | 131.5647
1.02 | 0.51 | 146.6109
1.02 | 0.58 | 158.4859
1.02 | 0.65 | 165.2232
1.02 | 0.72 | 175.3198
1.02 | 0.79 | 186.3936
1.02 | 0.86 | 197.4674
1.02 | 0.93 | 208.5412
1.02 | 1 | 218.3913
1.08 | -0.4 | 0.70342
1.08 | -0.33 | 10.633
1.08 | -0.26 | 23.0278
1.08 | -0.19 | 33.9976
1.08 | -0.12 | 44.9674
1.08 | -0.05 | 55.9372
1.08 | 0.02 | 66.9069
1.08 | 0.09 | 74.1897
1.08 | 0.16 | 86.2211
1.08 | 0.23 | 97.4928
1.08 | 0.3 | 104.3524
1.08 | 0.37 | 121.2852
1.08 | 0.44 | 137.023
1.08 | 0.51 | 146.0421
1.08 | 0.58 | 155.2016
1.08 | 0.65 | 165.0728
1.08 | 0.72 | 176.0054
1.08 | 0.79 | 186.9379
1.08 | 0.86 | 197.8705
1.08 | 0.93 | 208.803
1.08 | 1 | 219.7356
1.14 | -0.4 | 2.7093
1.14 | -0.33 | 14.1739
1.14 | -0.26 | 24.4452
1.14 | -0.19 | 34.7166
1.14 | -0.12 | 44.9879
1.14 | -0.05 | 55.2593
1.14 | 0.02 | 65.5306
1.14 | 0.09 | 75.802
1.14 | 0.16 | 87.8566
1.14 | 0.23 | 99.1413
1.14 | 0.3 | 111.8887
1.14 | 0.37 | 126.71
1.14 | 0.44 | 136.2795
1.14 | 0.51 | 144.9698
1.14 | 0.58 | 154.8055
1.14 | 0.65 | 165.5709
1.14 | 0.72 | 176.3363
1.14 | 0.79 | 187.1017
1.14 | 0.86 | 197.867
1.14 | 0.93 | 208.6324
1.14 | 1 | 219.3978
1.2 | -0.4 | 5.5374
1.2 | -0.33 | 13.8341
1.2 | -0.26 | 22.1307
1.2 | -0.19 | 31.2021
1.2 | -0.12 | 39.71
1.2 | -0.05 | 56.1712
1.2 | 0.02 | 66.5922
1.2 | 0.09 | 78.0067
1.2 | 0.16 | 88.9014
1.2 | 0.23 | 100.8483
1.2 | 0.3 | 115.3886
1.2 | 0.37 | 124.9399
1.2 | 0.44 | 134.8472
1.2 | 0.51 | 144.8017
1.2 | 0.58 | 155.3963
1.2 | 0.65 | 165.991
1.2 | 0.72 | 176.5857
1.2 | 0.79 | 187.1803
1.2 | 0.86 | 197.775
1.2 | 0.93 | 208.3696
1.2 | 1 | 218.9643
0 | -0.2 | 0

## Veh7_Petrol_EU5_Class1
Vehicle7_Petrol_EU5
n_norm | Pe_norm | FC
norm | norm | (g/h)/kW_rated
0 | -0.19 | 7.7509
0 | -0.12 | 6.2624
0 | -0.05 | 6.0312
0 | 0.02 | 6.7884
0.06 | -0.19 | 6.7962
0.06 | -0.12 | 3.9331
0.06 | -0.05 | 4.6517
0.06 | 0.02 | 9.5516
0.06 | 0.09 | 16.1066
0.12 | -0.19 | 5.9789
0.12 | -0.12 | 5.1026
0.12 | -0.05 | 4.6957
0.12 | 0.02 | 14.8055
0.12 | 0.09 | 20.2737
0.12 | 0.16 | 30.9229
0.18 | -0.19 | 5.2456
0.18 | -0.12 | 5.4839
0.18 | -0.05 | 6.4462
0.18 | 0.02 | 14.9351
0.18 | 0.09 | 24.3155
0.18 | 0.16 | 36.2891
0.18 | 0.23 | 52.9765
0.24 | -0.19 | 5.0822
0.24 | -0.12 | 4.7212
0.24 | -0.05 | 8.7279
0.24 | 0.02 | 16.9958
0.24 | 0.09 | 26.7711
0.24 | 0.16 | 37.1657
0.24 | 0.23 | 50.2033
0.24 | 0.3 | 65.3433
0.24 | 0.37 | 82.7227
0.3 | -0.19 | 2.9913
0.3 | -0.12 | 7.1617
0.3 | -0.05 | 10.9025
0.3 | 0.02 | 18.7223
0.3 | 0.09 | 29.0461
0.3 | 0.16 | 39.5646
0.3 | 0.23 | 49.9707
0.3 | 0.3 | 61.4215
0.3 | 0.37 | 80.7693
0.3 | 0.44 | 99.0728
0.36 | -0.19 | 1.8441
0.36 | -0.12 | 17.6512
0.36 | -0.05 | 16.3045
0.36 | 0.02 | 23.4806
0.36 | 0.09 | 31.936
0.36 | 0.16 | 41.2275
0.36 | 0.23 | 54.8403
0.36 | 0.3 | 63.5573
0.36 | 0.37 | 80.4766
0.36 | 0.44 | 95.1109
0.42 | -0.19 | 0.95217
0.42 | -0.12 | 19.6718
0.42 | -0.05 | 19.1132
0.42 | 0.02 | 24.8032
0.42 | 0.09 | 37.1065
0.42 | 0.16 | 47.0236
0.42 | 0.23 | 56.8634
0.42 | 0.3 | 68.7827
0.42 | 0.37 | 83.7263
0.42 | 0.44 | 98.2679
0.42 | 0.51 | 103.9475
0.48 | -0.19 | 4.071
0.48 | -0.12 | 21.0473
0.48 | -0.05 | 8.7631
0.48 | 0.02 | 28.2161
0.48 | 0.09 | 38.8762
0.48 | 0.16 | 48.7397
0.48 | 0.23 | 59.9193
0.48 | 0.3 | 71.7371
0.48 | 0.37 | 81.2149
0.48 | 0.44 | 97.1909
0.48 | 0.51 | 115.4455
0.48 | 0.58 | 128.0278
0.54 | -0.26 | 4.4149
0.54 | -0.19 | 5.2291
0.54 | -0.12 | 16.4317
0.54 | -0.05 | 17.3923
0.54 | 0.02 | 29.36
0.54 | 0.09 | 38.1109
0.54 | 0.16 | 49.2917
0.54 | 0.23 | 62.3358
0.54 | 0.3 | 74.3861
0.54 | 0.37 | 86.2857
0.54 | 0.44 | 96.4134
0.54 | 0.51 | 118.3682
0.54 | 0.58 | 127.4883
0.6 | -0.26 | 5.4289
0.6 | -0.19 | 15.0432
0.6 | -0.12 | 23.7811
0.6 | -0.05 | 21.6665
0.6 | 0.02 | 29.2918
0.6 | 0.09 | 41.5219
0.6 | 0.16 | 51.9909
0.6 | 0.23 | 63.6976
0.6 | 0.3 | 76.1438
0.6 | 0.37 | 88.7794
0.6 | 0.44 | 101.0457
0.6 | 0.51 | 115.1993
0.6 | 0.58 | 127.1917
0.6 | 0.65 | 145.821
0.66 | -0.26 | 6.2429
0.66 | -0.19 | 19.078
0.66 | -0.12 | 28.373
0.66 | -0.05 | 23.1205
0.66 | 0.02 | 29.3019
0.66 | 0.09 | 44.0746
0.66 | 0.16 | 54.525
0.66 | 0.23 | 66.2644
0.66 | 0.3 | 79.257
0.66 | 0.37 | 92.4213
0.66 | 0.44 | 104.3288
0.66 | 0.51 | 116.9516
0.66 | 0.58 | 129.3442
0.66 | 0.65 | 143.047
0.66 | 0.72 | 156.7038
0.72 | -0.26 | 7.8234
0.72 | -0.19 | 19.3672
0.72 | -0.12 | 30.9291
0.72 | -0.05 | 29.5419
0.72 | 0.02 | 42.7375
0.72 | 0.09 | 51.8739
0.72 | 0.16 | 60.0844
0.72 | 0.23 | 72.0786
0.72 | 0.3 | 81.0608
0.72 | 0.37 | 94.9392
0.72 | 0.44 | 106.9343
0.72 | 0.51 | 120.8344
0.72 | 0.58 | 134.5783
0.72 | 0.65 | 148.3071
0.72 | 0.72 | 156.4822
0.72 | 0.79 | 170.3624
0.78 | -0.26 | 9.2066
0.78 | -0.19 | 20.1788
0.78 | -0.12 | 18.2767
0.78 | -0.05 | 24.6133
0.78 | 0.02 | 44.62
0.78 | 0.09 | 55.7084
0.78 | 0.16 | 65.8043
0.78 | 0.23 | 73.6294
0.78 | 0.3 | 85.3562
0.78 | 0.37 | 98.4006
0.78 | 0.44 | 110.114
0.78 | 0.51 | 124.0486
0.78 | 0.58 | 136.9198
0.78 | 0.65 | 149.5052
0.78 | 0.72 | 160.9222
0.78 | 0.79 | 171.7337
0.78 | 0.86 | 180.6646
0.84 | -0.33 | 0.98356
0.84 | -0.26 | 8.0362
0.84 | -0.19 | 12.6222
0.84 | -0.12 | 18.6204
0.84 | -0.05 | 35.7943
0.84 | 0.02 | 44.5154
0.84 | 0.09 | 58.6469
0.84 | 0.16 | 64.6246
0.84 | 0.23 | 73.0276
0.84 | 0.3 | 88.7799
0.84 | 0.37 | 100.6678
0.84 | 0.44 | 110.5083
0.84 | 0.51 | 125.706
0.84 | 0.58 | 135.7956
0.84 | 0.65 | 152.6563
0.84 | 0.72 | 160.6606
0.84 | 0.79 | 171.5456
0.84 | 0.86 | 181.071
0.9 | -0.33 | 2.2706
0.9 | -0.26 | 7.5679
0.9 | -0.19 | 13.2531
0.9 | -0.12 | 27.7538
0.9 | -0.05 | 36.0854
0.9 | 0.02 | 44.9721
0.9 | 0.09 | 56.0915
0.9 | 0.16 | 64.409
0.9 | 0.23 | 79.3755
0.9 | 0.3 | 89.9917
0.9 | 0.37 | 103.3913
0.9 | 0.44 | 115.5615
0.9 | 0.51 | 125.7601
0.9 | 0.58 | 135.9586
0.9 | 0.65 | 145.3101
0.9 | 0.72 | 163.2657
0.9 | 0.79 | 172.1268
0.9 | 0.86 | 180.6945
0.9 | 0.93 | 192.3428
0.96 | -0.33 | 3.7213
0.96 | -0.26 | 10.1578
0.96 | -0.19 | 20.484
0.96 | -0.12 | 28.4292
0.96 | -0.05 | 37.1142
0.96 | 0.02 | 50.293
0.96 | 0.09 | 56.2618
0.96 | 0.16 | 70.4407
0.96 | 0.23 | 80.8469
0.96 | 0.3 | 94.0723
0.96 | 0.37 | 105.6435
0.96 | 0.44 | 115.6304
0.96 | 0.51 | 125.6174
0.96 | 0.58 | 135.6043
0.96 | 0.65 | 145.5912
0.96 | 0.72 | 155.4815
0.96 | 0.79 | 172.2498
0.96 | 0.86 | 182.2206
0.96 | 0.93 | 191.8076
1.02 | -0.33 | 5.0707
1.02 | -0.26 | 13.0735
1.02 | -0.19 | 20.2099
1.02 | -0.12 | 33.2319
1.02 | -0.05 | 41.1076
1.02 | 0.02 | 50.6121
1.02 | 0.09 | 61.9521
1.02 | 0.16 | 72.1275
1.02 | 0.23 | 85.034
1.02 | 0.3 | 95.5161
1.02 | 0.37 | 105.4601
1.02 | 0.44 | 115.4221
1.02 | 0.51 | 125.1773
1.02 | 0.58 | 134.9324
1.02 | 0.65 | 144.9853
1.02 | 0.72 | 155.2242
1.02 | 0.79 | 165.7325
1.02 | 0.86 | 182.1009
1.02 | 0.93 | 191.9714
1.02 | 1 | 201.4323
1.08 | -0.4 | 0.67317
1.08 | -0.33 | 7.9551
1.08 | -0.26 | 15.1922
1.08 | -0.19 | 23.2151
1.08 | -0.12 | 32.6039
1.08 | -0.05 | 41.3034
1.08 | 0.02 | 53.5401
1.08 | 0.09 | 65.3939
1.08 | 0.16 | 76.3302
1.08 | 0.23 | 87.033
1.08 | 0.3 | 96.8283
1.08 | 0.37 | 106.5957
1.08 | 0.44 | 116.1997
1.08 | 0.51 | 125.8036
1.08 | 0.58 | 135.4075
1.08 | 0.65 | 145.0114
1.08 | 0.72 | 154.741
1.08 | 0.79 | 164.7171
1.08 | 0.86 | 175.4953
1.08 | 0.93 | 191.2724
1.08 | 1 | 199.992
1.14 | -0.4 | 2.6237
1.14 | -0.33 | 9.5293
1.14 | -0.26 | 18.0225
1.14 | -0.19 | 26.7266
1.14 | -0.12 | 36.016
1.14 | -0.05 | 46.2379
1.14 | 0.02 | 56.6216
1.14 | 0.09 | 67.785
1.14 | 0.16 | 78.3789
1.14 | 0.23 | 87.9236
1.14 | 0.3 | 97.4572
1.14 | 0.37 | 106.8462
1.14 | 0.44 | 116.2352
1.14 | 0.51 | 125.6242
1.14 | 0.58 | 135.0132
1.14 | 0.65 | 144.4022
1.14 | 0.72 | 153.7912
1.14 | 0.79 | 163.3035
1.14 | 0.86 | 173.2915
1.14 | 0.93 | 183.979
1.14 | 1 | 200.3398
1.2 | -0.4 | 4.1455
1.2 | -0.33 | 13.0069
1.2 | -0.26 | 20.6962
1.2 | -0.19 | 29.2458
1.2 | -0.12 | 39.0614
1.2 | -0.05 | 48.3838
1.2 | 0.02 | 60.0105
1.2 | 0.09 | 69.9102
1.2 | 0.16 | 79.1739
1.2 | 0.23 | 88.4932
1.2 | 0.3 | 97.6469
1.2 | 0.37 | 106.8007
1.2 | 0.44 | 115.9544
1.2 | 0.51 | 125.1082
1.2 | 0.58 | 134.2619
1.2 | 0.65 | 143.4156
1.2 | 0.72 | 152.5694
1.2 | 0.79 | 161.7231
1.2 | 0.86 | 171.4281
1.2 | 0.93 | 181.1975
1.2 | 1 | 191.7511
0 | -0.2 | 0