## example_veh
Put here nominal power (kW): | 56
Put here nominal speed (RPM): | 5500
Put here idle speed (RPM): | 750
Gasoline (1) Diesel (0) | 1
Which case (1,2,3) | 2
Fuel LHV (kj/kg) | 43000 | INDICATIVE NON REAL VEHICLE
Stroke (mm) | 83.5
Bore (mm) | 72.0031
No of Cyl | 4
Displacement | 1360
Cm, Mean piston speed @ nominal rpm
rpm | Power (kW) | FC [g/h] | Torque [Nm] | pme (bar) | pmf (bar) | cm | n_norm | P_norm | fc_norm (g/kwh)
701 | 0.47812 | 442.7551 | 6.1875 | 0.60181 | 6.6566 | 1.9628 | -0.010316 | 0.0085379 | 7.9063
910 | 6.0061 | 1535.9903 | 59.875 | 5.8236 | 17.7892 | 2.548 | 0.033684 | 0.10725 | 27.4284
930 | 0.99952 | 545.259 | 9.75 | 0.94831 | 6.1791 | 2.604 | 0.037895 | 0.017849 | 9.7368
940 | -0.42742 | 501.1839 | -4.125 | -0.40121 | 5.6192 | 2.632 | 0.04 | -0.0076325 | 8.9497
940 | -0.5699 | 551.4353 | -5.5 | -0.53495 | 6.1827 | 2.632 | 0.04 | -0.010177 | 9.8471
951 | -0.13759 | 512.1488 | -1.3125 | -0.12766 | 5.6758 | 2.6628 | 0.042316 | -0.002457 | 9.1455
951 | 1.6052 | 715.3974 | 15.3125 | 1.4893 | 7.9282 | 2.6628 | 0.042316 | 0.028664 | 12.775
970 | 5.0722 | 1657.0377 | 47.4375 | 4.6139 | 18.004 | 2.716 | 0.046316 | 0.090575 | 29.59
990 | 2.4008 | 846.6053 | 22 | 2.1398 | 9.0127 | 2.772 | 0.050526 | 0.042872 | 15.118
1020 | 1.1103 | 694.7167 | 9.875 | 0.96047 | 7.1782 | 2.856 | 0.056842 | 0.019827 | 12.4057
1030 | 1.1425 | 574.8846 | 10.0625 | 0.97871 | 5.8824 | 2.884 | 0.058947 | 0.020401 | 10.2658
1040 | 1.2324 | 600.0562 | 10.75 | 1.0456 | 6.0809 | 2.912 | 0.061053 | 0.022007 | 10.7153
1090 | -0.78099 | 546.6435 | -6.5 | -0.63221 | 5.2855 | 3.052 | 0.071579 | -0.013946 | 9.7615
1090 | 0.53318 | 582.3939 | 4.4375 | 0.4316 | 5.6312 | 3.052 | 0.071579 | 0.009521 | 10.3999
1101 | 4.1492 | 1214.29 | 34.1875 | 3.3252 | 11.6237 | 3.0828 | 0.073895 | 0.074092 | 21.6838
1110 | 2.8754 | 901.5568 | 23.5 | 2.2857 | 8.5601 | 3.108 | 0.075789 | 0.051346 | 16.0992
1180 | 5.8858 | 1628.0987 | 45.25 | 4.4011 | 14.5414 | 3.304 | 0.090526 | 0.1051 | 29.0732
1190 | -0.86084 | 581.7623 | -6.5625 | -0.63829 | 5.1524 | 3.332 | 0.092632 | -0.015372 | 10.3886
1210 | -0.65023 | 706.053 | -4.875 | -0.47416 | 6.1498 | 3.388 | 0.096842 | -0.011611 | 12.6081
1210 | 1.067 | 557.7034 | 8 | 0.7781 | 4.8576 | 3.388 | 0.096842 | 0.019054 | 9.959
1210 | 1.2921 | 768.4358 | 9.6875 | 0.94223 | 6.6931 | 3.388 | 0.096842 | 0.023074 | 13.7221
1210 | -0.92532 | 635.5167 | -6.9375 | -0.67476 | 5.5354 | 3.388 | 0.096842 | -0.016524 | 11.3485
1230 | -0.89825 | 637.6391 | -6.625 | -0.64437 | 5.4636 | 3.444 | 0.10105 | -0.01604 | 11.3864
1290 | 2.7107 | 939.4482 | 19.0625 | 1.8541 | 7.6752 | 3.612 | 0.11368 | 0.048405 | 16.7759
1330 | 6.7989 | 1719.5844 | 46.375 | 4.5106 | 13.6264 | 3.724 | 0.12211 | 0.12141 | 30.7069
1360 | -0.99318 | 706.4965 | -6.625 | -0.64437 | 5.4749 | 3.808 | 0.12842 | -0.017735 | 12.616
1360 | -1.0775 | 701.6311 | -7.1875 | -0.69908 | 5.4372 | 3.808 | 0.12842 | -0.019241 | 12.5291
1370 | 9.5424 | 2236.931 | 63.1875 | 6.1458 | 17.2084 | 3.836 | 0.13053 | 0.1704 | 39.9452
1380 | -0.15212 | 686.9688 | -1 | -0.097263 | 5.2465 | 3.864 | 0.13263 | -0.0027164 | 12.2673
1410 | -2.1371 | 0 | -13.75 | -1.3374 | 0 | 3.948 | 0.13895 | -0.038163 | 0
1440 | 6.7759 | 1786.406 | 42.6875 | 4.1519 | 13.0745 | 4.032 | 0.14526 | 0.121 | 31.9001
1440 | 6.7759 | 2364.309 | 42.6875 | 4.1519 | 17.3041 | 4.032 | 0.14526 | 0.121 | 42.2198
1460 | -2.1324 | 189.9119 | -13.25 | -1.2887 | 1.3709 | 4.088 | 0.14947 | -0.038079 | 3.3913
1470 | 0.64816 | 766.8421 | 4 | 0.38905 | 5.4979 | 4.116 | 0.15158 | 0.011574 | 13.6936
1470 | -2.2078 | 0 | -13.625 | -1.3252 | 0 | 4.116 | 0.15158 | -0.039425 | 0
1490 | -1.2421 | 524.5599 | -7.5625 | -0.73555 | 3.7104 | 4.172 | 0.15579 | -0.02218 | 9.3671
1501 | 2.1406 | 895.6706 | 12.9375 | 1.2583 | 6.2889 | 4.2028 | 0.15811 | 0.038225 | 15.9941
1501 | 2.0269 | 843.2528 | 12.25 | 1.1915 | 5.9209 | 4.2028 | 0.15811 | 0.036194 | 15.0581
1501 | 2.5025 | 1297.0018 | 15.125 | 1.4711 | 9.1068 | 4.2028 | 0.15811 | 0.044688 | 23.1607
1510 | -2.2263 | 0 | -13.375 | -1.3009 | 0 | 4.228 | 0.16 | -0.039755 | 0
1510 | -1.1547 | 765.6634 | -6.9375 | -0.67476 | 5.344 | 4.228 | 0.16 | -0.02062 | 13.6726
1520 | -1.1729 | 755.2313 | -7 | -0.68084 | 5.2365 | 4.256 | 0.16211 | -0.020944 | 13.4863
1540 | 6.1537 | 1498.2605 | 36.25 | 3.5258 | 10.2536 | 4.312 | 0.16632 | 0.10989 | 26.7547
1551 | 1.9555 | 860.4524 | 11.4375 | 1.1124 | 5.8469 | 4.3428 | 0.16863 | 0.034919 | 15.3652
1551 | -1.2502 | 738.9753 | -7.3125 | -0.71124 | 5.0214 | 4.3428 | 0.16863 | -0.022325 | 13.196
1551 | 7.9287 | 1991.9278 | 46.375 | 4.5106 | 13.5354 | 4.3428 | 0.16863 | 0.14158 | 35.5701
1560 | 4.6859 | 1523.3622 | 27.25 | 2.6504 | 10.2917 | 4.368 | 0.17053 | 0.083677 | 27.2029
1560 | 9.9092 | 2936.9464 | 57.625 | 5.6048 | 19.8417 | 4.368 | 0.17053 | 0.17695 | 52.4455
1560 | -2.3537 | 202.1326 | -13.6875 | -1.3313 | 1.3656 | 4.368 | 0.17053 | -0.042031 | 3.6095
1570 | -2.358 | 0 | -13.625 | -1.3252 | 0 | 4.396 | 0.17263 | -0.042107 | 0
1580 | -1.3824 | 589.1283 | -7.9375 | -0.77202 | 3.9297 | 4.424 | 0.17474 | -0.024686 | 10.5201
1601 | 4.6878 | 1374.033 | 26.5625 | 2.5835 | 9.0451 | 4.4828 | 0.17916 | 0.08371 | 24.5363
1601 | -2.4376 | 0 | -13.8125 | -1.3434 | 0 | 4.4828 | 0.17916 | -0.043529 | 0
1610 | -2.4292 | 0 | -13.6875 | -1.3313 | 0 | 4.508 | 0.18105 | -0.043378 | 0
1610 | 9.2618 | 2183.1509 | 52.1875 | 5.0759 | 14.2911 | 4.508 | 0.18105 | 0.16539 | 38.9848
1630 | 5.5812 | 1513.7673 | 31.0625 | 3.0212 | 9.7877 | 4.564 | 0.18526 | 0.099665 | 27.0316
1640 | -2.6213 | 0 | -14.5 | -1.4103 | 0 | 4.592 | 0.18737 | -0.046809 | 0
1640 | 2.8699 | 2111.4514 | 15.875 | 1.544 | 13.5689 | 4.592 | 0.18737 | 0.051248 | 37.7045
1651 | -0.056872 | 807.3259 | -0.3125 | -0.030395 | 5.1536 | 4.6228 | 0.18968 | -0.0010156 | 14.4165
1660 | 8.5202 | 1943.7402 | 46.5625 | 4.5288 | 12.3407 | 4.648 | 0.19158 | 0.15215 | 34.7096
1660 | 13.6781 | 3468.8466 | 74.75 | 7.2704 | 22.0234 | 4.648 | 0.19158 | 0.24425 | 61.9437
1670 | 3.1755 | 1184.2861 | 17.25 | 1.6778 | 7.4739 | 4.676 | 0.19368 | 0.056705 | 21.148
1670 | 6.6616 | 1907.2735 | 36.1875 | 3.5197 | 12.0366 | 4.676 | 0.19368 | 0.11896 | 34.0585
1710 | -2.6272 | 0 | -13.9375 | -1.3556 | 0 | 4.788 | 0.20211 | -0.046914 | 0
1720 | -2.6544 | 239.5172 | -14 | -1.3617 | 1.4676 | 4.816 | 0.20421 | -0.047399 | 4.2771
1720 | 14.0302 | 3412.0151 | 74 | 7.1975 | 20.907 | 4.816 | 0.20421 | 0.25054 | 60.9288
1760 | -2.4493 | 26.633 | -12.625 | -1.2279 | 0.15948 | 4.928 | 0.21263 | -0.043738 | 0.47559
1770 | -2.7315 | 534.3751 | -14 | -1.3617 | 3.1819 | 4.956 | 0.21474 | -0.048777 | 9.5424
1820 | 1.2915 | 938.9134 | 6.4375 | 0.62613 | 5.437 | 5.096 | 0.22526 | 0.023062 | 16.7663
1820 | 1.1285 | 831.7851 | 5.625 | 0.5471 | 4.8167 | 5.096 | 0.22526 | 0.020152 | 14.8533
1830 | 12.0656 | 3045.5458 | 59.8125 | 5.8175 | 17.5397 | 5.124 | 0.22737 | 0.21546 | 54.3847
1860 | 3.2164 | 1278.785 | 15.6875 | 1.5258 | 7.2459 | 5.208 | 0.23368 | 0.057436 | 22.8354
1870 | 12.4453 | 2949.6905 | 60.375 | 5.8722 | 16.6243 | 5.236 | 0.23579 | 0.22224 | 52.673
1880 | 12.447 | 3254.8278 | 60.0625 | 5.8419 | 18.2465 | 5.264 | 0.23789 | 0.22227 | 58.1219
1880 | 11.2943 | 2795.6772 | 54.5 | 5.3008 | 15.6725 | 5.264 | 0.23789 | 0.20168 | 49.9228
1930 | 11.3287 | 2805.9478 | 53.25 | 5.1793 | 15.3225 | 5.404 | 0.24842 | 0.2023 | 50.1062
1930 | 5.7973 | 1617.3728 | 27.25 | 2.6504 | 8.832 | 5.404 | 0.24842 | 0.10352 | 28.8817
1930 | 6.9409 | 1866.0957 | 32.625 | 3.1732 | 10.1903 | 5.404 | 0.24842 | 0.12394 | 33.3231
1960 | -3.0923 | 0 | -14.3125 | -1.3921 | 0 | 5.488 | 0.25474 | -0.055219 | 0
1980 | -0.15005 | 1316.0485 | -0.6875 | -0.066868 | 7.0051 | 5.544 | 0.25895 | -0.0026795 | 23.5009
2010 | 14.9141 | 3459.5271 | 67.3125 | 6.547 | 18.1397 | 5.628 | 0.26526 | 0.26632 | 61.7773
2020 | 7.4176 | 2288.8457 | 33.3125 | 3.2401 | 11.9419 | 5.656 | 0.26737 | 0.13246 | 40.8722
2030 | 0.75522 | 953.3992 | 3.375 | 0.32826 | 4.9498 | 5.684 | 0.26947 | 0.013486 | 17.025
2030 | 12.8528 | 3448.489 | 57.4375 | 5.5865 | 17.9036 | 5.684 | 0.26947 | 0.22951 | 61.5802
2030 | -1.5804 | 1118.8511 | -7.0625 | -0.68692 | 5.8088 | 5.684 | 0.26947 | -0.028221 | 19.9795
2051 | 5.2565 | 1739.5953 | 23.25 | 2.2614 | 8.939 | 5.7428 | 0.27389 | 0.093865 | 31.0642
2051 | 14.7237 | 3782.5309 | 65.125 | 6.3342 | 19.4368 | 5.7428 | 0.27389 | 0.26292 | 67.5452
2060 | 15.9379 | 3905.6237 | 70.1875 | 6.8266 | 19.9817 | 5.768 | 0.27579 | 0.28461 | 69.7433
2060 | 9.3385 | 3136.2332 | 41.125 | 3.9999 | 16.0454 | 5.768 | 0.27579 | 0.16676 | 56.0042
2070 | -3.3371 | 0 | -14.625 | -1.4225 | 0 | 5.796 | 0.27789 | -0.059591 | 0
2090 | 16.0117 | 3741.8782 | 69.5 | 6.7598 | 18.8691 | 5.852 | 0.28211 | 0.28592 | 66.8193
2151 | 18.9093 | 5525.6437 | 79.75 | 7.7567 | 27.0739 | 6.0228 | 0.29495 | 0.33767 | 98.6722
2160 | 20.0153 | 4606.6966 | 84.0625 | 8.1762 | 22.4773 | 6.048 | 0.29684 | 0.35742 | 82.2624
2160 | -3.4971 | 0 | -14.6875 | -1.4285 | 0 | 6.048 | 0.29684 | -0.062448 | 0
2160 | 2.5745 | 1390.9426 | 10.8125 | 1.0517 | 6.7868 | 6.048 | 0.29684 | 0.045972 | 24.8383
2170 | 12.2143 | 3032.7048 | 51.0625 | 4.9665 | 14.7292 | 6.076 | 0.29895 | 0.21811 | 54.1554
2180 | -0.12015 | 1107.951 | -0.5 | -0.048631 | 5.3564 | 6.104 | 0.30105 | -0.0021456 | 19.7848
2180 | -0.27034 | 1076.4982 | -1.125 | -0.10942 | 5.2043 | 6.104 | 0.30105 | -0.0048275 | 19.2232
2251 | 10.3905 | 2660.6871 | 41.875 | 4.0729 | 12.4574 | 6.3028 | 0.316 | 0.18554 | 47.5123
2270 | 14.1064 | 3628.4427 | 56.375 | 5.4832 | 16.8462 | 6.356 | 0.32 | 0.2519 | 64.7936
2290 | 4.2755 | 1573.5805 | 16.9375 | 1.6474 | 7.2421 | 6.412 | 0.32421 | 0.076349 | 28.0997
2330 | -3.8526 | 0 | -15 | -1.4589 | 0 | 6.524 | 0.33263 | -0.068796 | 0
2370 | 19.0058 | 4611.1874 | 72.75 | 7.0759 | 20.5056 | 6.636 | 0.34105 | 0.33939 | 82.3426
2380 | -2.066 | 1120.208 | -7.875 | -0.76595 | 4.9606 | 6.664 | 0.34316 | -0.036893 | 20.0037
2410 | 17.467 | 4595.9913 | 65.75 | 6.395 | 20.0988 | 6.748 | 0.34947 | 0.31191 | 82.0713
2460 | 10.2366 | 2903.4514 | 37.75 | 3.6717 | 12.4391 | 6.888 | 0.36 | 0.1828 | 51.8473
2480 | 15.121 | 3830.4468 | 55.3125 | 5.3799 | 16.2782 | 6.944 | 0.36421 | 0.27002 | 68.4008
2501 | 16.6619 | 4258.3743 | 60.4375 | 5.8783 | 17.9448 | 7.0028 | 0.36863 | 0.29753 | 76.0424
2510 | 12.7792 | 3330.9924 | 46.1875 | 4.4923 | 13.9865 | 7.028 | 0.37053 | 0.2282 | 59.482
2530 | 0.069721 | 1195.3205 | 0.25 | 0.024316 | 4.9793 | 7.084 | 0.37474 | 0.001245 | 21.345
2551 | 5.501 | 2012.7696 | 19.5625 | 1.9027 | 8.3156 | 7.1428 | 0.37916 | 0.098232 | 35.9423
2570 | -4.4088 | 0 | -15.5625 | -1.5137 | 0 | 7.196 | 0.38316 | -0.078728 | 0
2590 | -4.5501 | 0 | -15.9375 | -1.5501 | 0 | 7.252 | 0.38737 | -0.081253 | 0
2610 | 4.0458 | 1530.0724 | 14.0625 | 1.3678 | 6.1785 | 7.308 | 0.39158 | 0.072247 | 27.3227
2610 | 22.4409 | 5679.174 | 78 | 7.5865 | 22.9326 | 7.308 | 0.39158 | 0.40073 | 101.4138
2620 | -4.5667 | 0 | -15.8125 | -1.538 | 0 | 7.336 | 0.39368 | -0.081549 | 0
2670 | 24.7595 | 6137.7333 | 84.125 | 8.1822 | 24.2273 | 7.476 | 0.40421 | 0.44213 | 109.6024
2680 | 7.8286 | 2618.4618 | 26.5 | 2.5775 | 10.2972 | 7.504 | 0.40632 | 0.1398 | 46.7582
2690 | -4.6332 | 0 | -15.625 | -1.5197 | 0 | 7.532 | 0.40842 | -0.082735 | 0
2690 | -4.8185 | 0 | -16.25 | -1.5805 | 0 | 7.532 | 0.40842 | -0.086044 | 0
2701 | 18.9992 | 4923.4349 | 63.8125 | 6.2066 | 19.2111 | 7.5628 | 0.41074 | 0.33927 | 87.9185
2701 | 16.3196 | 4210.5796 | 54.8125 | 5.3312 | 16.4295 | 7.5628 | 0.41074 | 0.29142 | 75.1889
2720 | -4.7598 | 0 | -15.875 | -1.544 | 0 | 7.616 | 0.41474 | -0.084996 | 0
2730 | 17.849 | 4631.6168 | 59.3125 | 5.7689 | 17.8804 | 7.644 | 0.41684 | 0.31873 | 82.7074
2740 | 12.2512 | 3264.9515 | 40.5625 | 3.9452 | 12.5584 | 7.672 | 0.41895 | 0.21877 | 58.3027
2760 | 6.9975 | 2213.855 | 23 | 2.237 | 8.4537 | 7.728 | 0.42316 | 0.12496 | 39.5331
2780 | 9.0784 | 2600.2781 | 29.625 | 2.8814 | 9.8579 | 7.784 | 0.42737 | 0.16211 | 46.4335
2820 | 15.8535 | 3875.9651 | 51 | 4.9604 | 14.4857 | 7.896 | 0.43579 | 0.2831 | 69.2137
2851 | 10.0173 | 2933.1903 | 31.875 | 3.1003 | 10.843 | 7.9828 | 0.44232 | 0.17888 | 52.3784
2851 | 14.2796 | 3742.7966 | 45.4375 | 4.4194 | 13.8359 | 7.9828 | 0.44232 | 0.25499 | 66.8357
2851 | -5.1658 | 0 | -16.4375 | -1.5988 | 0 | 7.9828 | 0.44232 | -0.092247 | 0
2860 | 6.3052 | 2022.1323 | 20 | 1.9453 | 7.4516 | 8.008 | 0.44421 | 0.11259 | 36.1095
2860 | 7.3101 | 2292.7925 | 23.1875 | 2.2553 | 8.449 | 8.008 | 0.44421 | 0.13054 | 40.9427
2860 | -5.1033 | 0 | -16.1875 | -1.5744 | 0 | 8.008 | 0.44421 | -0.09113 | 0
2930 | 9.2856 | 2745.1582 | 28.75 | 2.7963 | 9.8743 | 8.204 | 0.45895 | 0.16581 | 49.0207
2930 | 11.1629 | 2976.4587 | 34.5625 | 3.3617 | 10.7063 | 8.204 | 0.45895 | 0.19934 | 53.151
2930 | 0.96893 | 1323.6054 | 3 | 0.29179 | 4.761 | 8.204 | 0.45895 | 0.017302 | 23.6358
2951 | 13.3777 | 3587.5139 | 41.125 | 3.9999 | 12.8125 | 8.2628 | 0.46337 | 0.23889 | 64.0627
2960 | -5.2817 | 0 | -16.1875 | -1.5744 | 0 | 8.288 | 0.46526 | -0.094317 | 0
2960 | 11.5831 | 3196.9312 | 35.5 | 3.4528 | 11.3828 | 8.288 | 0.46526 | 0.20684 | 57.0881
3001 | 9.1591 | 2545.1127 | 27.6875 | 2.693 | 8.9382 | 8.4028 | 0.47389 | 0.16356 | 45.4484
3070 | 18.7606 | 4692.5307 | 55.4375 | 5.392 | 16.1093 | 8.596 | 0.48842 | 0.33501 | 83.7952
3101 | 25.9789 | 6094.5983 | 76 | 7.392 | 20.7134 | 8.6828 | 0.49495 | 0.46391 | 108.8321
3120 | 19.1736 | 4813.1005 | 55.75 | 5.4224 | 16.2584 | 8.736 | 0.49895 | 0.34239 | 85.9482
3140 | 14.2241 | 3865.497 | 41.0951 | 3.997 | 12.9743 | 8.792 | 0.50316 | 0.254 | 69.0267
3140 | 10.3622 | 2974.2116 | 29.9375 | 2.9118 | 9.9828 | 8.792 | 0.50316 | 0.18504 | 53.1109
3151 | 1.563 | 1562.3456 | 4.5 | 0.43768 | 5.2256 | 8.8228 | 0.50547 | 0.027911 | 27.899
3151 | 17.215 | 4536.2736 | 49.5625 | 4.8206 | 15.1726 | 8.8228 | 0.50547 | 0.30741 | 81.0049
3151 | 21.6001 | 5509.7185 | 62.1875 | 6.0485 | 18.4285 | 8.8228 | 0.50547 | 0.38572 | 98.3878
3160 | 14.3033 | 3984.2561 | 41.0625 | 3.9939 | 13.2883 | 8.848 | 0.50737 | 0.25542 | 71.1474
3201 | 0.44106 | 1470.5366 | 1.25 | 0.12158 | 4.8417 | 8.9628 | 0.516 | 0.0078761 | 26.2596
3220 | 11.0255 | 3326.3837 | 31.0625 | 3.0212 | 10.8874 | 9.016 | 0.52 | 0.19688 | 59.3997
3280 | 19.0722 | 5023.134 | 52.75 | 5.1306 | 16.1402 | 9.184 | 0.53263 | 0.34058 | 89.6988
3290 | 21.1477 | 5447.2027 | 58.3125 | 5.6716 | 17.4496 | 9.212 | 0.53474 | 0.37764 | 97.2715
3301 | 14.0091 | 3799.1364 | 38.5 | 3.7446 | 12.1296 | 9.2428 | 0.53705 | 0.25016 | 67.8417
3310 | 17.7416 | 4612.0915 | 48.625 | 4.7294 | 14.6851 | 9.268 | 0.53895 | 0.31681 | 82.3588
3320 | 17.8638 | 4865.2017 | 48.8125 | 4.7476 | 15.4444 | 9.296 | 0.54105 | 0.319 | 86.8786
3360 | 23.6578 | 6332.4191 | 63.875 | 6.2127 | 19.8627 | 9.408 | 0.54947 | 0.42246 | 113.0789
3370 | 18.2954 | 4845.879 | 49.25 | 4.7902 | 15.1548 | 9.436 | 0.55158 | 0.3267 | 86.5336
3370 | 19.108 | 5237.3162 | 51.4375 | 5.003 | 16.379 | 9.436 | 0.55158 | 0.34121 | 93.5235
3370 | 18.4115 | 5002.5361 | 49.5625 | 4.8206 | 15.6447 | 9.436 | 0.55158 | 0.32878 | 89.331
3390 | 13.8964 | 3908.5473 | 37.1875 | 3.617 | 12.1513 | 9.492 | 0.55579 | 0.24815 | 69.7955
3420 | 20.8994 | 5381.5054 | 55.4375 | 5.392 | 16.5839 | 9.576 | 0.56211 | 0.3732 | 96.0983
3510 | 22.9004 | 6027.5426 | 59.1875 | 5.7567 | 18.0985 | 9.828 | 0.58105 | 0.40893 | 107.6347
3660 | 17.323 | 4602.8524 | 42.9375 | 4.1762 | 13.2542 | 10.248 | 0.61263 | 0.30934 | 82.1938
3690 | 26.7186 | 6557.6933 | 65.6875 | 6.389 | 18.7298 | 10.332 | 0.61895 | 0.47712 | 117.1017
3690 | 43.8023 | 10599.0636 | 107.6875 | 10.474 | 30.2726 | 10.332 | 0.61895 | 0.78218 | 189.269
3710 | 21.4959 | 5385.5705 | 52.5625 | 5.1124 | 15.2991 | 10.388 | 0.62316 | 0.38385 | 96.1709
3720 | 22.7856 | 6092.4961 | 55.5665 | 5.4046 | 17.2608 | 10.416 | 0.62526 | 0.40689 | 108.7946
3770 | 7.3245 | 2890.9109 | 17.625 | 1.7143 | 8.0817 | 10.556 | 0.63579 | 0.13079 | 51.6234
3790 | 29.4794 | 7147.027 | 70.5625 | 6.8631 | 19.8744 | 10.612 | 0.64 | 0.52642 | 127.6255
3790 | 21.8811 | 5803.0196 | 52.375 | 5.0941 | 16.137 | 10.612 | 0.64 | 0.39073 | 103.6254
3790 | 22.5077 | 5920.8006 | 53.875 | 5.24 | 16.4645 | 10.612 | 0.64 | 0.40192 | 105.7286
3810 | 23.8602 | 6300.748 | 56.8125 | 5.5258 | 17.4291 | 10.668 | 0.64421 | 0.42607 | 112.5134
3840 | 25.1256 | 6498.9937 | 59.3581 | 5.7733 | 17.8371 | 10.752 | 0.65053 | 0.44867 | 116.0535
3851 | 5.9695 | 2667.8953 | 14.0625 | 1.3678 | 7.3014 | 10.7828 | 0.65284 | 0.1066 | 47.641
3960 | -2.7009 | 1734.3076 | -6.1875 | -0.60181 | 4.6157 | 11.088 | 0.67579 | -0.048231 | 30.9698
3970 | 20.5954 | 5482.539 | 47.0625 | 4.5774 | 14.5546 | 11.116 | 0.67789 | 0.36778 | 97.9025
4030 | 48.5324 | 12375.9259 | 109.25 | 10.626 | 32.3654 | 11.284 | 0.69053 | 0.86665 | 220.9987
4030 | 28.3198 | 7446.2698 | 63.75 | 6.2005 | 19.4734 | 11.284 | 0.69053 | 0.50571 | 132.9691
4101 | 29.7229 | 7612.6205 | 65.75 | 6.395 | 19.5638 | 11.4828 | 0.70547 | 0.53077 | 135.9397
4260 | 26.8544 | 7226.5694 | 57.1875 | 5.5622 | 17.8785 | 11.928 | 0.73895 | 0.47954 | 129.0459
4280 | 34.765 | 9239.4754 | 73.6875 | 7.1671 | 22.7516 | 11.984 | 0.74316 | 0.6208 | 164.9906
4280 | 30.3125 | 7687.4311 | 64.25 | 6.2491 | 18.9298 | 11.984 | 0.74316 | 0.54129 | 137.2756
4301 | 28.15 | 7623.0867 | 59.375 | 5.775 | 18.6797 | 12.0428 | 0.74758 | 0.50268 | 136.1265
4360 | 46.1436 | 12177.9021 | 96.0108 | 9.3383 | 29.437 | 12.208 | 0.76 | 0.82399 | 217.4625
4530 | 35.8282 | 9582.5398 | 71.75 | 6.9786 | 22.2941 | 12.684 | 0.79579 | 0.63979 | 171.1168